## Member1_F01_F12
Sample_ID | Material_System | Source_Type | Synthesis_Method | Crystal_Structure | F01_Melting_Point_K | F02_Debye_Temperature_K | F03_Cohesive_Energy_eVatom | F04_Formation_Enthalpy_kJmol | F05_Lattice_Param_a_Ang | F06_Gruneisen_Parameter | F07_Band_Gap_eV | F08_DOS_at_Fermi_statesEV | F09_Bader_Charge_Transfer_e | F10_Fermi_Velocity_ms | F11_Valence_Electron_Density | F12_Work_Function_eV
UHTM-001 | HfC | experimental | Spark Plasma Sintering | FCC | 3977.8 | 903.6 | 7.353 | -127.137 | 3.5006 | 1.2899 | 0.1025 | 5.131 | 0.77 | 1048538 | 1.6975e+24 | 4.5882
UHTM-002 | ZrC | experimental | Hot Pressing | FCC | 3454.7 | 838 | 7.7505 | -116.852 | 3.4463 | 1.256 | 0.0914 | 5.8404 | 0.8551 | 937751 | 9.6212e+23 | 4.0926
UHTM-003 | TaC | experimental | Arc Melting | FCC | 3911.8 | 917.4 | 8.5923 | -126.783 | 3.4317 | 1.1842 | 0.0512 | 6.7334 | 0.6302 | 1013819 | 2.2248e+24 | 4.0997
UHTM-004 | HfB2 | experimental | Chemical Vapor Deposition | HEX | 3593 | 857.7 | 5.9239 | -94.499 | 3.4151 | 0.9323 | 0.2217 | 4.7588 | 0.5098 | 641772 | 1.1165e+24 | 3.6158
UHTM-005 | ZrB2 | experimental | Reactive Sintering | HEX | 3199.4 | 739.1 | 5.777 | -90.329 | 3.4605 | 1.0106 | 0.202 | 4.8586 | 0.5218 | 629514 | 5.9545e+23 | 3.695
UHTM-006 | TiC | experimental | Pressureless Sintering | FCC | 3116 | 740.7 | 8.4657 | -143.84 | 3.4881 | 1.2795 | 0.1008 | 5.261 | 0.8399 | 851719 | 7.1749e+23 | 4.4219
UHTM-007 | NbC | experimental | Tape Casting + Sintering | FCC | 3731.7 | 860 | 8.2356 | -121.125 | 3.4855 | 1.275 | 0.043 | 5.4505 | 0.7262 | 1075794 | 1.2621e+24 | 4.3671
UHTM-008 | HfN | experimental | Spark Plasma Sintering | FCC | 3318.4 | 806.5 | 9.0749 | -135.038 | 3.3947 | 1.3807 | 0.0434 | 6.8887 | 1.0692 | 1091143 | 2.1443e+24 | 4.4224
UHTM-009 | ZrN | experimental | Hot Pressing | FCC | 2892.2 | 753.1 | 9.195 | -131.193 | 3.5652 | 1.4138 | 0.036 | 5.9912 | 0.9817 | 958371 | 1.1864e+24 | 4.2487
UHTM-010 | TaN | experimental | Arc Melting | HEX | 3066.8 | 871.5 | 9.9905 | -153.697 | 3.3553 | 1.2776 | 0 | 6.5656 | 0.8252 | 1239650 | 3.0715e+24 | 4.1198
UHTM-011 | HfC | experimental | Chemical Vapor Deposition | FCC | 3977.1 | 922.7 | 8.2743 | -126.508 | 3.4232 | 1.2841 | 0.0751 | 6.195 | 0.7641 | 913898 | 1.6156e+24 | 3.8294
UHTM-012 | ZrC | experimental | Reactive Sintering | FCC | 3392.7 | 850.6 | 7.5407 | -122.16 | 3.4516 | 1.2041 | 0.0861 | 5.8492 | 0.6946 | 949466 | 9.3216e+23 | 4.2902
UHTM-013 | TaC | experimental | Pressureless Sintering | FCC | 3856.4 | 909.1 | 7.9311 | -123.201 | 3.5242 | 1.3269 | 0.0428 | 6.3743 | 0.7008 | 1161247 | 2.2275e+24 | 4.1381
UHTM-014 | HfB2 | experimental | Tape Casting + Sintering | HEX | 3175.8 | 816.1 | 6.2876 | -83.52 | 3.4605 | 0.9299 | 0.2358 | 5.2794 | 0.5371 | 743866 | 1.0807e+24 | 3.8137
UHTM-015 | ZrB2 | experimental | Spark Plasma Sintering | HEX | 3095.4 | 771.1 | 6.0082 | -99.322 | 3.5628 | 1.071 | 0.1882 | 4.2683 | 0.5332 | 694509 | 6.85e+23 | 3.8094
UHTM-016 | TiC | experimental | Hot Pressing | FCC | 3086.9 | 791.6 | 7.9027 | -132.35 | 3.4055 | 1.2648 | 0.125 | 6.0157 | 1.1012 | 890850 | 7.0304e+23 | 4.3686
UHTM-017 | NbC | experimental | Arc Melting | FCC | 3526.1 | 813.9 | 9.3748 | -126.689 | 3.4886 | 1.1627 | 0.0433 | 6.1781 | 0.7351 | 922120 | 1.2453e+24 | 3.9049
UHTM-018 | HfN | experimental | Chemical Vapor Deposition | FCC | 3462.3 | 808.4 | 9.1929 | -149.226 | 3.4885 | 1.2914 | 0.0528 | 6.2821 | 0.9095 | 1013136 | 2.0116e+24 | 4.3128
UHTM-019 | ZrN | experimental | Reactive Sintering | FCC | 2938.1 | 734.3 | 9.6789 | -147.463 | 3.4836 | 1.3044 | 0.0416 | 6.902 | 0.9313 | 1045411 | 1.1851e+24 | 4.8755
UHTM-020 | TaN | experimental | Pressureless Sintering | HEX | 2922.9 | 753.6 | 9.7729 | -144.601 | 3.4892 | 1.3536 | 0 | 6.9722 | 0.9075 | 1106787 | 2.7522e+24 | 4.0589
UHTM-021 | HfC | experimental | Tape Casting + Sintering | FCC | 4073.6 | 976.4 | 8.8133 | -117.658 | 3.4005 | 1.2273 | 0.0762 | 5.8412 | 0.7862 | 933764 | 1.7621e+24 | 4.051
UHTM-022 | ZrC | experimental | Spark Plasma Sintering | FCC | 3396.7 | 751.2 | 8.6913 | -125.388 | 3.5804 | 1.149 | 0.1062 | 6.0805 | 0.7015 | 945516 | 9.8256e+23 | 3.9792
UHTM-023 | TaC | experimental | Hot Pressing | FCC | 3770.4 | 888.5 | 8.4831 | -132.933 | 3.5826 | 1.1783 | 0.0563 | 5.9704 | 0.7025 | 1044539 | 2.4742e+24 | 4.1055
UHTM-024 | HfB2 | experimental | Arc Melting | HEX | 3253.5 | 750.6 | 6.1971 | -94.453 | 3.4219 | 1.0947 | 0.2166 | 4.1979 | 0.5147 | 678353 | 1.0598e+24 | 3.8774
UHTM-025 | ZrB2 | experimental | Chemical Vapor Deposition | HEX | 3231.7 | 775.2 | 6.1007 | -95.55 | 3.4597 | 1.0705 | 0.1926 | 4.1239 | 0.6108 | 713025 | 5.5842e+23 | 3.7673
UHTM-026 | TiC | experimental | Reactive Sintering | FCC | 3187.6 | 810.9 | 8.7718 | -128.139 | 3.6118 | 1.2827 | 0.0974 | 4.7191 | 0.968 | 966133 | 7.1645e+23 | 4.6409
UHTM-027 | NbC | experimental | Pressureless Sintering | FCC | 3469.5 | 834.8 | 8.2803 | -119.765 | 3.5797 | 1.2128 | 0.0504 | 7.1617 | 0.6975 | 989551 | 1.3756e+24 | 4.3516
UHTM-028 | HfN | experimental | Tape Casting + Sintering | FCC | 3480.8 | 782.9 | 9.4535 | -143.094 | 3.3917 | 1.3396 | 0.0485 | 5.6072 | 1.0461 | 1148459 | 2.3741e+24 | 4.174
UHTM-029 | ZrN | experimental | Spark Plasma Sintering | FCC | 2894.8 | 718.3 | 9.6237 | -144.401 | 3.4486 | 1.379 | 0.0596 | 6.0411 | 0.9646 | 1052560 | 1.1606e+24 | 3.8451
UHTM-030 | TaN | experimental | Hot Pressing | HEX | 3092.4 | 787.4 | 8.8835 | -150.823 | 3.3972 | 1.239 | 0 | 6.5516 | 0.8901 | 1177801 | 2.8619e+24 | 4.3691
UHTM-031 | HfC | experimental | Arc Melting | FCC | 3816.1 | 853.7 | 7.5173 | -112.134 | 3.3437 | 1.1716 | 0.0889 | 5.7377 | 0.8065 | 981170 | 1.8277e+24 | 3.9699
UHTM-032 | ZrC | experimental | Chemical Vapor Deposition | FCC | 3468.2 | 808.6 | 7.1753 | -131.868 | 3.4182 | 1.0709 | 0.0726 | 5.9655 | 0.7338 | 954346 | 9.2195e+23 | 4.3364
UHTM-033 | TaC | experimental | Reactive Sintering | FCC | 3942 | 893.1 | 8.4743 | -120.54 | 3.3563 | 1.2083 | 0.0491 | 6.5734 | 0.6303 | 1119376 | 2.3718e+24 | 3.4654
UHTM-034 | HfB2 | experimental | Pressureless Sintering | HEX | 3303.7 | 785.3 | 6.122 | -86.611 | 3.394 | 1.0077 | 0.3032 | 4.2901 | 0.5789 | 718043 | 1.1627e+24 | 4.1299
UHTM-035 | ZrB2 | experimental | Tape Casting + Sintering | HEX | 3322.3 | 858 | 6.3539 | -84.021 | 3.4884 | 0.9419 | 0.1679 | 4.4398 | 0.5273 | 679944 | 6.9259e+23 | 3.6351
UHTM-036 | TiC | experimental | Spark Plasma Sintering | FCC | 3105.1 | 797.1 | 8.2404 | -120.619 | 3.5263 | 1.368 | 0.1328 | 5.7266 | 0.8746 | 961591 | 8.0788e+23 | 4.4885
UHTM-037 | NbC | experimental | Hot Pressing | FCC | 3612.4 | 771.6 | 9.4084 | -131.186 | 3.5777 | 1.121 | 0.0668 | 6.0276 | 0.6719 | 986163 | 1.2867e+24 | 4.0134
UHTM-038 | HfN | experimental | Arc Melting | FCC | 3081.9 | 787 | 8.5093 | -144.528 | 3.3591 | 1.2131 | 0.0445 | 6.9408 | 0.9885 | 1065720 | 2.1787e+24 | 4.0822
UHTM-039 | ZrN | experimental | Chemical Vapor Deposition | FCC | 2905.9 | 728 | 8.3616 | -134.712 | 3.5463 | 1.3479 | 0.0557 | 6.3916 | 1.0986 | 1056712 | 1.1471e+24 | 4.2243
UHTM-040 | TaN | experimental | Reactive Sintering | HEX | 3107.9 | 790.4 | 9.7129 | -133.74 | 3.4018 | 1.4029 | 0 | 7.0939 | 0.7772 | 1161780 | 2.6745e+24 | 4.2897
UHTM-041 | HfC | experimental | Pressureless Sintering | FCC | 3940.2 | 854.5 | 8.1434 | -120.443 | 3.4327 | 1.3102 | 0.0924 | 5.897 | 0.7813 | 933918 | 1.6958e+24 | 4.1663
UHTM-042 | ZrC | experimental | Tape Casting + Sintering | FCC | 3533.2 | 824.4 | 7.9769 | -132.723 | 3.5292 | 1.1572 | 0.0959 | 6.1257 | 0.8571 | 834907 | 9.4929e+23 | 4.2852
UHTM-043 | TaC | experimental | Spark Plasma Sintering | FCC | 3808.5 | 890.2 | 7.702 | -119.923 | 3.3482 | 1.2564 | 0.0442 | 6.2391 | 0.6563 | 1023963 | 2.2559e+24 | 4.396
UHTM-044 | HfB2 | experimental | Hot Pressing | HEX | 3421.2 | 844.6 | 5.8837 | -81.849 | 3.4733 | 0.9678 | 0.1594 | 4.0331 | 0.5571 | 709815 | 1.1426e+24 | 3.5521
UHTM-045 | ZrB2 | experimental | Arc Melting | HEX | 3115.7 | 744.1 | 5.5245 | -87.413 | 3.5024 | 0.96 | 0.174 | 4.6439 | 0.4998 | 712653 | 6.3067e+23 | 4.3004
UHTM-046 | TiC | experimental | Chemical Vapor Deposition | FCC | 3120.5 | 764.5 | 8.4849 | -129.707 | 3.5444 | 1.3163 | 0.0755 | 5.3082 | 0.927 | 883143 | 7.4971e+23 | 4.3269
UHTM-047 | NbC | experimental | Reactive Sintering | FCC | 3516.8 | 816.6 | 8.8595 | -109.01 | 3.4902 | 1.2574 | 0.0503 | 5.8899 | 0.7106 | 1139233 | 1.262e+24 | 3.7938
UHTM-048 | HfN | experimental | Pressureless Sintering | FCC | 3429.5 | 782.8 | 8.7105 | -143.609 | 3.5958 | 1.2042 | 0.0423 | 6.4385 | 1.0262 | 1003796 | 2.2346e+24 | 3.9844
UHTM-049 | ZrN | experimental | Tape Casting + Sintering | FCC | 3018.2 | 802.6 | 8.9052 | -142.337 | 3.4335 | 1.4478 | 0.0523 | 6.7592 | 1.0398 | 1120413 | 1.1297e+24 | 4.2809
UHTM-050 | TaN | experimental | Spark Plasma Sintering | HEX | 2981.3 | 775.9 | 9.2242 | -147.978 | 3.3801 | 1.4293 | 0 | 6.7114 | 0.9923 | 1206625 | 2.9568e+24 | 4.3478
UHTM-051 | HfC-SiC | experimental | Hot Pressing | FCC | 3814.2 | 824.6 | 7.965 | -133.825 | 3.3933 | 1.1453 | 0.1066 | 5.7384 | 0.8116 | 904684 | 1.8293e+24 | 4.1083
UHTM-052 | ZrB2-SiC | experimental | Arc Melting | FCC | 3370.4 | 839.2 | 8.3716 | -129.4 | 3.4435 | 1.2183 | 0.1167 | 6.3626 | 0.7978 | 1041429 | 9.271e+23 | 4.5154
UHTM-053 | HfB2-SiC | experimental | Chemical Vapor Deposition | FCC | 3815.1 | 954.8 | 8.1666 | -119.867 | 3.3814 | 1.215 | 0.0301 | 6.2685 | 0.669 | 982992 | 2.2404e+24 | 3.5878
UHTM-054 | TaC-HfC | experimental | Reactive Sintering | HEX | 3550.4 | 860.2 | 6.0589 | -83.604 | 3.5289 | 0.9852 | 0.215 | 5.4366 | 0.5267 | 744811 | 1.1168e+24 | 3.9172
UHTM-055 | ZrC-TiC | experimental | Pressureless Sintering | HEX | 3329 | 741.3 | 5.7533 | -99.887 | 3.59 | 0.938 | 0.2491 | 4.7036 | 0.5528 | 748260 | 6.1346e+23 | 3.6254
UHTM-056 | HfC-TaC | experimental | Tape Casting + Sintering | FCC | 3095.3 | 741.2 | 7.8845 | -131.889 | 3.4698 | 1.1996 | 0.0758 | 4.8112 | 0.8814 | 903306 | 6.8084e+23 | 4.3938
UHTM-057 | ZrB2-ZrC | experimental | Spark Plasma Sintering | FCC | 3543.8 | 883.2 | 8.6534 | -126.088 | 3.4123 | 1.2081 | 0.0667 | 6.5206 | 0.7285 | 1147286 | 1.2319e+24 | 4.2234
UHTM-058 | HfB2-MoSi2 | experimental | Hot Pressing | FCC | 3351.1 | 783 | 8.6669 | -143.826 | 3.4598 | 1.4236 | 0.0542 | 6.3375 | 1.0485 | 1042938 | 2.3333e+24 | 4.2207
UHTM-059 | TiC-TiB2 | experimental | Arc Melting | FCC | 2997.6 | 759.9 | 8.887 | -145.426 | 3.4394 | 1.3734 | 0.0429 | 6.7846 | 0.8924 | 1077164 | 1.1637e+24 | 3.6534
UHTM-060 | NbC-HfC | experimental | Chemical Vapor Deposition | HEX | 3222.3 | 798.1 | 9.1566 | -141.968 | 3.4597 | 1.2906 | 0 | 7.0608 | 0.907 | 1194846 | 2.9624e+24 | 4.1692
UHTM-061 | HfC-SiC | experimental | Reactive Sintering | FCC | 3923.7 | 861.1 | 8.7749 | -118.986 | 3.45 | 1.2451 | 0.1112 | 5.538 | 0.8519 | 933592 | 1.8315e+24 | 4.2485
UHTM-062 | ZrB2-SiC | experimental | Pressureless Sintering | FCC | 3502.9 | 825.4 | 8.0041 | -119.15 | 3.3766 | 0.9866 | 0.1015 | 5.0515 | 0.7736 | 986963 | 9.6246e+23 | 4.2404
UHTM-063 | HfB2-SiC | experimental | Tape Casting + Sintering | FCC | 3838.6 | 773.6 | 8.2895 | -121.301 | 3.5311 | 1.2613 | 0.0554 | 6.0472 | 0.562 | 1109233 | 2.3618e+24 | 4.2214
UHTM-064 | TaC-HfC | experimental | Spark Plasma Sintering | HEX | 3233.7 | 764.3 | 5.9732 | -86.095 | 3.5708 | 0.8687 | 0.1632 | 4.1938 | 0.517 | 631827 | 1.1281e+24 | 3.6681
UHTM-065 | ZrC-TiC | experimental | Hot Pressing | HEX | 3304.3 | 779.8 | 5.8768 | -85.346 | 3.448 | 0.9489 | 0.2068 | 4.291 | 0.589 | 761125 | 6.6645e+23 | 4.08
UHTM-066 | HfC-TaC | experimental | Arc Melting | FCC | 3145.1 | 721.4 | 8.1193 | -132.2 | 3.4826 | 1.166 | 0.0717 | 5.8637 | 0.8986 | 847295 | 6.8923e+23 | 4.6077
UHTM-067 | ZrB2-ZrC | experimental | Chemical Vapor Deposition | FCC | 3518.4 | 882.6 | 8.9672 | -124.394 | 3.4899 | 1.116 | 0.0489 | 6.9716 | 0.6696 | 1124421 | 1.1081e+24 | 3.5821
UHTM-068 | HfB2-MoSi2 | experimental | Reactive Sintering | FCC | 3389.5 | 752.7 | 9.4862 | -154.829 | 3.4504 | 1.4226 | 0.041 | 6.3442 | 0.9261 | 1130402 | 2.2206e+24 | 4.413
UHTM-069 | TiC-TiB2 | experimental | Pressureless Sintering | FCC | 2954.5 | 727 | 8.8976 | -124.913 | 3.5236 | 1.2927 | 0.0426 | 5.5616 | 1.0165 | 989515 | 1.2303e+24 | 4.199
UHTM-070 | NbC-HfC | experimental | Tape Casting + Sintering | HEX | 3099.8 | 775.1 | 9.4596 | -150.804 | 3.5538 | 1.3474 | 0 | 6.9383 | 0.8721 | 1147472 | 3.0699e+24 | 4.0998
UHTM-071 | HfC-SiC | experimental | Spark Plasma Sintering | FCC | 3946 | 938.8 | 7.8801 | -130.132 | 3.4239 | 1.1866 | 0.1218 | 6.1361 | 0.767 | 878737 | 1.8416e+24 | 4.2264
UHTM-072 | ZrB2-SiC | experimental | Hot Pressing | FCC | 3411.8 | 750.8 | 7.0704 | -109.8 | 3.4266 | 1.2241 | 0.1122 | 5.3268 | 0.76 | 929040 | 1.029e+24 | 4.019
UHTM-073 | HfB2-SiC | experimental | Arc Melting | FCC | 3897.4 | 926.2 | 7.9392 | -119.418 | 3.3306 | 1.1854 | 0.0391 | 6.0841 | 0.6419 | 1039254 | 2.3269e+24 | 3.7707
UHTM-074 | TaC-HfC | experimental | Chemical Vapor Deposition | HEX | 3399.6 | 794.8 | 6.3139 | -86.856 | 3.3966 | 0.8953 | 0.1873 | 4.5053 | 0.5051 | 738903 | 1.1452e+24 | 3.928
UHTM-075 | ZrC-TiC | experimental | Reactive Sintering | HEX | 3107.1 | 760.7 | 6.3961 | -82.272 | 3.4885 | 1.028 | 0.2485 | 4.2174 | 0.6011 | 761378 | 6.3741e+23 | 3.6643
UHTM-076 | HfC-TaC | experimental | Pressureless Sintering | FCC | 3228 | 790.7 | 8.1078 | -126.386 | 3.6358 | 1.213 | 0.1028 | 5.8904 | 0.8797 | 1019992 | 6.987e+23 | 4.0199
UHTM-077 | ZrB2-ZrC | experimental | Tape Casting + Sintering | FCC | 3557.2 | 839.3 | 8.9508 | -119.003 | 3.4342 | 1.097 | 0.0732 | 6.0905 | 0.7813 | 1023109 | 1.3008e+24 | 4.1735
UHTM-078 | HfB2-MoSi2 | experimental | Spark Plasma Sintering | FCC | 3384.4 | 791.3 | 9.2822 | -156.616 | 3.4429 | 1.2958 | 0.0539 | 6.3564 | 1.0622 | 1045532 | 2.3702e+24 | 4.0315
UHTM-079 | TiC-TiB2 | experimental | Hot Pressing | FCC | 3096.9 | 765.8 | 10.547 | -150.737 | 3.4767 | 1.4498 | 0.0519 | 5.7134 | 1.0271 | 951876 | 1.1406e+24 | 4.5031
UHTM-080 | NbC-HfC | experimental | Arc Melting | HEX | 2896.5 | 740.9 | 10.2852 | -152.092 | 3.4976 | 1.3873 | 0 | 6.4655 | 0.8146 | 1119586 | 2.868e+24 | 4.2344
UHTM-081 | HfC-SiC | experimental | Chemical Vapor Deposition | FCC | 3807.2 | 877.6 | 7.9389 | -126.92 | 3.6097 | 1.1651 | 0.1027 | 5.9236 | 0.802 | 995662 | 1.7568e+24 | 3.7113
UHTM-082 | ZrB2-SiC | experimental | Reactive Sintering | FCC | 3524.2 | 846.7 | 7.6083 | -115.585 | 3.4452 | 1.1651 | 0.097 | 5.433 | 0.7787 | 1032409 | 9.9825e+23 | 3.9717
UHTM-083 | HfB2-SiC | experimental | Pressureless Sintering | FCC | 4071.7 | 949.9 | 7.9 | -118.314 | 3.3916 | 1.1572 | 0.0571 | 6.9997 | 0.6182 | 980406 | 2.1494e+24 | 4.2116
UHTM-084 | TaC-HfC | experimental | Tape Casting + Sintering | HEX | 3400 | 775 | 5.9701 | -90.665 | 3.5189 | 1.0909 | 0.2383 | 4.3561 | 0.5523 | 680790 | 1.0038e+24 | 3.6892
UHTM-085 | ZrC-TiC | experimental | Spark Plasma Sintering | HEX | 3176.9 | 851.3 | 5.6865 | -83.092 | 3.5384 | 0.9922 | 0.1686 | 4.5809 | 0.4954 | 704764 | 6.3962e+23 | 3.8108
UHTM-086 | HfC-TaC | experimental | Hot Pressing | FCC | 3072.7 | 705.8 | 7.6262 | -136.188 | 3.6395 | 1.2823 | 0.0734 | 6.0178 | 0.9748 | 956997 | 6.6659e+23 | 4.4192
UHTM-087 | ZrB2-ZrC | experimental | Arc Melting | FCC | 3660.2 | 834.1 | 8.4187 | -124.486 | 3.5106 | 1.2848 | 0.0316 | 5.4522 | 0.6966 | 1007390 | 1.2299e+24 | 4.1985
UHTM-088 | HfB2-MoSi2 | experimental | Chemical Vapor Deposition | FCC | 3426.1 | 829.6 | 8.6457 | -141.301 | 3.4029 | 1.3491 | 0.0551 | 5.2837 | 0.9735 | 1085764 | 2.2191e+24 | 4.2647
UHTM-089 | TiC-TiB2 | experimental | Reactive Sintering | FCC | 2949.2 | 755.5 | 9.911 | -149.119 | 3.5189 | 1.3093 | 0.039 | 5.3994 | 0.979 | 1028721 | 1.1226e+24 | 4.1748
UHTM-090 | NbC-HfC | experimental | Pressureless Sintering | HEX | 3105.2 | 742.1 | 10.1694 | -146.176 | 3.4922 | 1.3044 | 0 | 7.3767 | 0.8248 | 1175450 | 3.1471e+24 | 4.4716
UHTM-091 | HfC-SiC | experimental | Tape Casting + Sintering | FCC | 3956.5 | 884.9 | 7.9868 | -120.289 | 3.4925 | 1.1849 | 0.1078 | 5.3528 | 0.812 | 972025 | 1.7855e+24 | 4.5719
UHTM-092 | ZrB2-SiC | experimental | Spark Plasma Sintering | FCC | 3411.6 | 786.2 | 8.5812 | -129.601 | 3.5175 | 1.1873 | 0.1499 | 6.7461 | 0.7541 | 941539 | 9.8368e+23 | 4.3831
UHTM-093 | HfB2-SiC | experimental | Hot Pressing | FCC | 3808.5 | 858.7 | 8.6232 | -114.933 | 3.4982 | 1.2315 | 0.0499 | 5.8724 | 0.7003 | 1031100 | 2.3887e+24 | 3.9501
UHTM-094 | TaC-HfC | experimental | Arc Melting | HEX | 3389.6 | 839.4 | 5.6555 | -91.226 | 3.5276 | 0.973 | 0.2335 | 4.5664 | 0.4891 | 701240 | 1.0694e+24 | 3.7299
UHTM-095 | ZrC-TiC | experimental | Chemical Vapor Deposition | HEX | 3165 | 789.6 | 6.3601 | -91.124 | 3.5873 | 1.0126 | 0.2033 | 5.0552 | 0.5448 | 702140 | 6.9189e+23 | 3.7247
UHTM-096 | HfC-TaC | experimental | Reactive Sintering | FCC | 3040.1 | 748.4 | 8.4312 | -129.465 | 3.5554 | 1.2439 | 0.098 | 6.4987 | 1.0222 | 920282 | 7.0723e+23 | 4.4348
UHTM-097 | ZrB2-ZrC | experimental | Pressureless Sintering | FCC | 3636.8 | 872.6 | 8.2488 | -128.055 | 3.4585 | 1.2157 | 0.0592 | 7.1643 | 0.6696 | 1042382 | 1.3043e+24 | 4.1107
UHTM-098 | HfB2-MoSi2 | experimental | Tape Casting + Sintering | FCC | 3414.4 | 819.5 | 9.053 | -134.992 | 3.4376 | 1.1705 | 0.0471 | 6.7445 | 0.9145 | 1160385 | 2.1158e+24 | 4.6941
UHTM-099 | TiC-TiB2 | experimental | Spark Plasma Sintering | FCC | 2927.6 | 763.1 | 8.7398 | -150.653 | 3.5617 | 1.4031 | 0.0527 | 6.6538 | 0.9945 | 1094458 | 1.0593e+24 | 4.499
UHTM-100 | NbC-HfC | experimental | Hot Pressing | HEX | 3079.1 | 783.3 | 9.0666 | -141.678 | 3.3606 | 1.3474 | 0 | 7.0176 | 0.8506 | 1155613 | 3.054e+24 | 3.7484
UHTM-101 | HfC | synthetic | Arc Melting | FCC | 3816.7 | 859.7 | 8.36 | -119.298 | 3.4614 | 1.2613 | 0.0866 | 5.9487 | 0.7991 | 980534 | 1.7899e+24 | 4.4013
UHTM-102 | ZrC | synthetic | Chemical Vapor Deposition | FCC | 3464.7 | 805.6 | 8.7528 | -128.925 | 3.4548 | 0.9832 | 0.1198 | 5.3531 | 0.8067 | 922325 | 9.2541e+23 | 3.8921
UHTM-103 | TaC | synthetic | Reactive Sintering | FCC | 3747.2 | 891.9 | 7.9893 | -117.221 | 3.4271 | 1.3279 | 0.0483 | 5.7474 | 0.6893 | 1133351 | 2.2159e+24 | 3.8395
UHTM-104 | HfB2 | synthetic | Pressureless Sintering | HEX | 3360 | 832.1 | 6.0764 | -82.268 | 3.5351 | 0.9619 | 0.1698 | 4.4988 | 0.5819 | 721538 | 1.1978e+24 | 3.9788
UHTM-105 | ZrB2 | synthetic | Tape Casting + Sintering | HEX | 3267.8 | 791.1 | 5.7177 | -81.612 | 3.5041 | 1.0345 | 0.2215 | 4.4387 | 0.5555 | 701338 | 6.1861e+23 | 4.3894
UHTM-106 | TiC | synthetic | Spark Plasma Sintering | FCC | 3221.9 | 783.1 | 8.01 | -135.485 | 3.5131 | 1.172 | 0.082 | 5.397 | 0.8848 | 966459 | 7.6823e+23 | 5.1024
UHTM-107 | NbC | synthetic | Hot Pressing | FCC | 3807.1 | 893.8 | 8.4423 | -117.933 | 3.3757 | 1.2545 | 0.0503 | 6.4926 | 0.7539 | 959027 | 1.2052e+24 | 4.156
UHTM-108 | HfN | synthetic | Arc Melting | FCC | 3375.4 | 785.5 | 8.7452 | -156.635 | 3.4787 | 1.2459 | 0.0499 | 6.62 | 1.0877 | 987241 | 2.307e+24 | 4.2824
UHTM-109 | ZrN | synthetic | Chemical Vapor Deposition | FCC | 2949 | 756.3 | 9.1622 | -129.01 | 3.5227 | 1.2802 | 0.0609 | 6.1935 | 0.9511 | 982974 | 1.1297e+24 | 4.4689
UHTM-110 | TaN | synthetic | Reactive Sintering | HEX | 3055.4 | 752.9 | 9.3353 | -155.13 | 3.5642 | 1.4716 | 0 | 7.492 | 0.7827 | 1186561 | 3.0225e+24 | 4.3394
UHTM-111 | HfC | synthetic | Pressureless Sintering | FCC | 3923.9 | 904.1 | 8.098 | -123.792 | 3.4149 | 1.1764 | 0.0995 | 5.0885 | 0.8404 | 1039013 | 1.709e+24 | 4.0603
UHTM-112 | ZrC | synthetic | Tape Casting + Sintering | FCC | 3465.1 | 856.1 | 7.9699 | -121.908 | 3.4975 | 1.2055 | 0.1164 | 5.5132 | 0.7734 | 1067179 | 9.6123e+23 | 4.5859
UHTM-113 | TaC | synthetic | Spark Plasma Sintering | FCC | 3848 | 905.4 | 8.4874 | -118.19 | 3.4422 | 1.2416 | 0.0639 | 5.7973 | 0.5596 | 1099359 | 2.3213e+24 | 3.9843
UHTM-114 | HfB2 | synthetic | Hot Pressing | HEX | 3551 | 833.9 | 5.6418 | -90.266 | 3.5557 | 0.9988 | 0.2223 | 3.828 | 0.572 | 727095 | 1.0772e+24 | 4.0371
UHTM-115 | ZrB2 | synthetic | Arc Melting | HEX | 3186.3 | 820.5 | 5.7396 | -88.333 | 3.4841 | 0.9788 | 0.2004 | 4.4702 | 0.5198 | 629602 | 6.8208e+23 | 4.0766
UHTM-116 | TiC | synthetic | Chemical Vapor Deposition | FCC | 3132.6 | 767.7 | 8.5201 | -138.754 | 3.5294 | 1.2774 | 0.0738 | 5.5455 | 0.8943 | 910531 | 6.917e+23 | 4.4088
UHTM-117 | NbC | synthetic | Reactive Sintering | FCC | 3600.8 | 863.4 | 8.9179 | -126.72 | 3.5123 | 1.3845 | 0.0393 | 6.8946 | 0.7367 | 1008776 | 1.2476e+24 | 4.2118
UHTM-118 | HfN | synthetic | Pressureless Sintering | FCC | 3447.6 | 819.2 | 8.6933 | -145.082 | 3.4403 | 1.3254 | 0.0469 | 6.4604 | 0.9728 | 1019381 | 2.1245e+24 | 4.1696
UHTM-119 | ZrN | synthetic | Tape Casting + Sintering | FCC | 2924.7 | 738.3 | 9.1854 | -141.382 | 3.4468 | 1.346 | 0.0439 | 5.6461 | 1.0077 | 1048141 | 1.0014e+24 | 4.185
UHTM-120 | TaN | synthetic | Spark Plasma Sintering | HEX | 3095 | 753.4 | 10.1059 | -142.593 | 3.4297 | 1.4032 | 0 | 7.6938 | 0.8144 | 1143147 | 2.906e+24 | 3.848
UHTM-121 | HfC | synthetic | Hot Pressing | FCC | 3898.9 | 879.1 | 7.3231 | -124.385 | 3.5099 | 1.2689 | 0.1011 | 6.147 | 0.808 | 829404 | 1.9687e+24 | 4.2492
UHTM-122 | ZrC | synthetic | Arc Melting | FCC | 3391.7 | 837.7 | 8.2071 | -112.025 | 3.4107 | 1.2748 | 0.1106 | 5.8608 | 0.7658 | 983411 | 1.0071e+24 | 4.3335
UHTM-123 | TaC | synthetic | Chemical Vapor Deposition | FCC | 3893.1 | 839.6 | 8.3054 | -113.31 | 3.4342 | 1.2252 | 0.0493 | 6.0386 | 0.6941 | 990673 | 2.3144e+24 | 4.0379
UHTM-124 | HfB2 | synthetic | Reactive Sintering | HEX | 3254 | 869.3 | 6.0786 | -91.789 | 3.3987 | 0.9035 | 0.2195 | 4.1546 | 0.5633 | 716015 | 1.1191e+24 | 4.3138
UHTM-125 | ZrB2 | synthetic | Pressureless Sintering | HEX | 3399 | 771.6 | 5.6845 | -89.256 | 3.5742 | 1.0651 | 0.2026 | 4.366 | 0.5046 | 793726 | 6.5846e+23 | 3.9187
UHTM-126 | TiC | synthetic | Tape Casting + Sintering | FCC | 3215.2 | 725 | 7.4691 | -130.29 | 3.4029 | 1.164 | 0.0605 | 6.0878 | 0.9684 | 889258 | 7.2934e+23 | 4.4725
UHTM-127 | NbC | synthetic | Spark Plasma Sintering | FCC | 3678.5 | 902.9 | 7.992 | -126.116 | 3.4313 | 1.232 | 0.0406 | 7.0772 | 0.693 | 898076 | 1.1875e+24 | 3.7473
UHTM-128 | HfN | synthetic | Hot Pressing | FCC | 3244.9 | 817.4 | 9.162 | -146.503 | 3.4534 | 1.2698 | 0.0486 | 6.9093 | 1.0143 | 1040654 | 2.3602e+24 | 4.2294
UHTM-129 | ZrN | synthetic | Arc Melting | FCC | 3061.6 | 777.3 | 9.2587 | -140.114 | 3.5867 | 1.3249 | 0.0379 | 5.9095 | 0.9847 | 1128767 | 1.1897e+24 | 4.5107
UHTM-130 | TaN | synthetic | Chemical Vapor Deposition | HEX | 3086 | 786.9 | 9.2996 | -137.435 | 3.4119 | 1.346 | 0 | 6.0999 | 0.9481 | 1314707 | 3.0394e+24 | 4.3299
UHTM-131 | HfC | synthetic | Reactive Sintering | FCC | 3709 | 873.7 | 8.2451 | -123.7 | 3.3979 | 1.2129 | 0.1306 | 5.6631 | 0.7678 | 871743 | 1.7953e+24 | 4.067
UHTM-132 | ZrC | synthetic | Pressureless Sintering | FCC | 3202.7 | 751.8 | 7.3262 | -116.507 | 3.6132 | 1.2201 | 0.1244 | 4.8077 | 0.7609 | 969225 | 9.7007e+23 | 4.1222
UHTM-133 | TaC | synthetic | Tape Casting + Sintering | FCC | 3778.4 | 881.7 | 8.5616 | -123.98 | 3.3259 | 1.2943 | 0.0479 | 6.309 | 0.6591 | 1029263 | 2.3945e+24 | 3.5721
UHTM-134 | HfB2 | synthetic | Spark Plasma Sintering | HEX | 3523.5 | 801.3 | 5.5521 | -80.966 | 3.2954 | 0.9964 | 0.2596 | 4.4469 | 0.5285 | 701395 | 1.1676e+24 | 3.836
UHTM-135 | ZrB2 | synthetic | Hot Pressing | HEX | 3157.3 | 813 | 5.7174 | -93.054 | 3.5215 | 0.9558 | 0.2059 | 4.3322 | 0.5702 | 817878 | 6.4608e+23 | 4.1294
UHTM-136 | TiC | synthetic | Arc Melting | FCC | 3351.9 | 783 | 8.2295 | -134.607 | 3.4746 | 1.3223 | 0.0933 | 4.8856 | 0.7982 | 856303 | 6.8956e+23 | 4.4484
UHTM-137 | NbC | synthetic | Chemical Vapor Deposition | FCC | 3626 | 824.4 | 8.3257 | -127.613 | 3.3992 | 1.2964 | 0.0439 | 6.4027 | 0.6669 | 1074943 | 1.2684e+24 | 4.1305
UHTM-138 | HfN | synthetic | Reactive Sintering | FCC | 3297.2 | 787.5 | 8.9643 | -151.075 | 3.4761 | 1.232 | 0.047 | 5.8879 | 0.8882 | 1088536 | 2.4087e+24 | 4.3429
UHTM-139 | ZrN | synthetic | Pressureless Sintering | FCC | 3040.6 | 761.2 | 9.5999 | -155.991 | 3.4948 | 1.3777 | 0.0461 | 5.5744 | 1.0239 | 1127803 | 1.0774e+24 | 4.3318
UHTM-140 | TaN | synthetic | Tape Casting + Sintering | HEX | 3018.1 | 746.9 | 9.4591 | -150.253 | 3.3779 | 1.3755 | 0 | 5.1605 | 0.9406 | 1183387 | 2.7187e+24 | 3.9568
UHTM-141 | HfC | synthetic | Spark Plasma Sintering | FCC | 3926.7 | 857.2 | 8.3239 | -111.225 | 3.3481 | 1.1688 | 0.1032 | 5.5877 | 0.7743 | 958572 | 1.7713e+24 | 4.3136
UHTM-142 | ZrC | synthetic | Hot Pressing | FCC | 3620.7 | 837.4 | 7.5387 | -114.663 | 3.543 | 1.2882 | 0.1001 | 6.394 | 0.7708 | 919060 | 9.7159e+23 | 4.2446
UHTM-143 | TaC | synthetic | Arc Melting | FCC | 3915.4 | 915.7 | 8.8176 | -117.704 | 3.4696 | 1.1694 | 0.0544 | 6.9673 | 0.6632 | 1075921 | 2.3367e+24 | 4.046
UHTM-144 | HfB2 | synthetic | Chemical Vapor Deposition | HEX | 3382.1 | 789.1 | 6.336 | -88.615 | 3.4401 | 0.9773 | 0.2476 | 4.3354 | 0.5839 | 691347 | 1.1478e+24 | 3.7963
UHTM-145 | ZrB2 | synthetic | Reactive Sintering | HEX | 3280.2 | 774.6 | 5.1796 | -90.791 | 3.6197 | 0.9599 | 0.238 | 4.2832 | 0.5049 | 732208 | 6.5038e+23 | 3.4135
UHTM-146 | TiC | synthetic | Pressureless Sintering | FCC | 3196 | 779.2 | 7.8829 | -126.728 | 3.4347 | 1.2512 | 0.0703 | 5.81 | 0.915 | 920304 | 7.628e+23 | 4.5831
UHTM-147 | NbC | synthetic | Tape Casting + Sintering | FCC | 3469.6 | 785.4 | 8.951 | -127.177 | 3.3642 | 1.1304 | 0.0245 | 5.6588 | 0.7691 | 1082780 | 1.161e+24 | 3.8948
UHTM-148 | HfN | synthetic | Spark Plasma Sintering | FCC | 3319.2 | 765.7 | 9.0472 | -138.561 | 3.3801 | 1.2151 | 0.0593 | 6.2985 | 0.9937 | 1056964 | 2.143e+24 | 4.1059
UHTM-149 | ZrN | synthetic | Hot Pressing | FCC | 3065.3 | 733.3 | 9.3096 | -139.597 | 3.4747 | 1.4572 | 0.0363 | 6.5269 | 0.9727 | 1130361 | 1.1427e+24 | 4.5102
UHTM-150 | TaN | synthetic | Arc Melting | HEX | 3158.9 | 764.4 | 9.4459 | -132.942 | 3.4331 | 1.2529 | 0 | 7.3576 | 0.8989 | 1172843 | 2.6929e+24 | 4.0231
UHTM-151 | HfC:Y | synthetic | Chemical Vapor Deposition | FCC | 3854.5 | 886.2 | 8.0246 | -116.845 | 3.4195 | 1.1192 | 0.0766 | 5.5551 | 0.6324 | 841052 | 1.7414e+24 | 4.4033
UHTM-152 | ZrC:La | synthetic | Reactive Sintering | FCC | 3495.2 | 869.1 | 7.9278 | -114.221 | 3.5067 | 1.0362 | 0.064 | 5.5088 | 0.817 | 1012438 | 1.0496e+24 | 4.2933
UHTM-153 | TaC:W | synthetic | Pressureless Sintering | FCC | 3825.7 | 912 | 9.0916 | -115.572 | 3.3394 | 1.1348 | 0.0554 | 5.718 | 0.6298 | 1001283 | 2.319e+24 | 4.0912
UHTM-154 | HfB2:Al | synthetic | Tape Casting + Sintering | HEX | 3482.5 | 814.7 | 5.9852 | -93.162 | 3.5465 | 0.893 | 0.2304 | 4.2023 | 0.4708 | 678193 | 1.1471e+24 | 3.5987
UHTM-155 | ZrB2:Y | synthetic | Spark Plasma Sintering | HEX | 3299.7 | 791.5 | 6.0098 | -84.299 | 3.4851 | 1.0656 | 0.1769 | 4.4185 | 0.5593 | 680654 | 6.1628e+23 | 4.205
UHTM-156 | TiC:Nb | synthetic | Hot Pressing | FCC | 3101.3 | 741 | 8.0409 | -148.808 | 3.5883 | 1.3257 | 0.0482 | 5.7646 | 0.9865 | 1018792 | 6.8804e+23 | 4.3674
UHTM-157 | NbC:Ta | synthetic | Arc Melting | FCC | 3796 | 848.3 | 8.4879 | -129.108 | 3.4939 | 1.16 | 0.0445 | 6.5995 | 0.7131 | 923145 | 1.2383e+24 | 3.9212
UHTM-158 | HfN:Zr | synthetic | Chemical Vapor Deposition | FCC | 3506.3 | 811.5 | 8.9423 | -145.331 | 3.4588 | 1.5097 | 0.0539 | 5.7548 | 1.024 | 1258163 | 2.2001e+24 | 4.3673
UHTM-159 | ZrN:Hf | synthetic | Reactive Sintering | FCC | 2948.6 | 762.8 | 9.3203 | -137.82 | 3.5175 | 1.4083 | 0.0352 | 6.8844 | 1.0683 | 1125914 | 1.2222e+24 | 3.8685
UHTM-160 | TaN:Nb | synthetic | Pressureless Sintering | HEX | 3150.8 | 741.1 | 9.535 | -148.007 | 3.447 | 1.2943 | 0 | 6.5547 | 0.9173 | 1192229 | 3.0158e+24 | 4.221
UHTM-161 | HfC:Y | synthetic | Tape Casting + Sintering | FCC | 3831.4 | 904.5 | 8.1058 | -118.974 | 3.4803 | 1.0115 | 0.0997 | 5.5904 | 0.8695 | 938077 | 1.6592e+24 | 3.8843
UHTM-162 | ZrC:La | synthetic | Spark Plasma Sintering | FCC | 3417 | 853.9 | 8.8191 | -123.247 | 3.5748 | 1.3536 | 0.1116 | 5.2652 | 0.8205 | 957302 | 9.8106e+23 | 3.804
UHTM-163 | TaC:W | synthetic | Hot Pressing | FCC | 3890 | 866.5 | 8.9641 | -137.053 | 3.4386 | 1.0816 | 0.0512 | 4.9573 | 0.6635 | 1091930 | 2.3743e+24 | 3.571
UHTM-164 | HfB2:Al | synthetic | Arc Melting | HEX | 3401.5 | 831.9 | 5.8137 | -88.075 | 3.4958 | 0.8742 | 0.1611 | 4.8183 | 0.4794 | 733209 | 1.1986e+24 | 4.1817
UHTM-165 | ZrB2:Y | synthetic | Chemical Vapor Deposition | HEX | 3348.8 | 814.7 | 6.265 | -93.586 | 3.4845 | 1.0295 | 0.2479 | 4.7653 | 0.5307 | 729414 | 7.097e+23 | 3.772
UHTM-166 | TiC:Nb | synthetic | Reactive Sintering | FCC | 3185.3 | 761.5 | 8.0425 | -126.877 | 3.6109 | 1.433 | 0.0968 | 5.474 | 0.8469 | 946235 | 6.7389e+23 | 4.6957
UHTM-167 | NbC:Ta | synthetic | Pressureless Sintering | FCC | 3664.8 | 848.4 | 7.8134 | -125.78 | 3.4231 | 1.3105 | 0.0497 | 6.183 | 0.8294 | 1046287 | 1.2108e+24 | 3.8811
UHTM-168 | HfN:Zr | synthetic | Tape Casting + Sintering | FCC | 3581.9 | 818.1 | 8.6793 | -156.75 | 3.551 | 1.375 | 0.0407 | 6.4038 | 0.9482 | 1049213 | 2.095e+24 | 3.8864
UHTM-169 | ZrN:Hf | synthetic | Spark Plasma Sintering | FCC | 2916.4 | 742.5 | 8.285 | -139.486 | 3.475 | 1.3775 | 0.0456 | 5.3812 | 0.9683 | 1046441 | 1.1351e+24 | 4.0399
UHTM-170 | TaN:Nb | synthetic | Hot Pressing | HEX | 3068.5 | 743.6 | 9.5688 | -155.959 | 3.3187 | 1.3876 | 0 | 6.4164 | 0.8724 | 1256501 | 3.0024e+24 | 4.4255
UHTM-171 | HfC:Y | synthetic | Arc Melting | FCC | 3767.7 | 876.2 | 7.9974 | -126.835 | 3.4449 | 1.2442 | 0.0965 | 5.9558 | 0.7824 | 974695 | 1.8435e+24 | 4.1013
UHTM-172 | ZrC:La | synthetic | Chemical Vapor Deposition | FCC | 3380.7 | 831.8 | 8.6597 | -119.055 | 3.4348 | 1.2101 | 0.1342 | 5.0381 | 0.8725 | 775131 | 9.6544e+23 | 4.0038
UHTM-173 | TaC:W | synthetic | Reactive Sintering | FCC | 3837.5 | 927.4 | 8.7304 | -125.342 | 3.4827 | 1.1874 | 0.0363 | 6.2944 | 0.6312 | 1100493 | 2.2796e+24 | 3.9677
UHTM-174 | HfB2:Al | synthetic | Pressureless Sintering | HEX | 3304.5 | 822.7 | 5.8453 | -92.804 | 3.402 | 0.9664 | 0.1355 | 4.0116 | 0.5474 | 714130 | 1.1426e+24 | 4.038
UHTM-175 | ZrB2:Y | synthetic | Tape Casting + Sintering | HEX | 3216.1 | 846.9 | 6.1551 | -91.252 | 3.4596 | 0.9261 | 0.2588 | 4.6679 | 0.5119 | 705090 | 6.3026e+23 | 4.1828
UHTM-176 | TiC:Nb | synthetic | Spark Plasma Sintering | FCC | 3232.2 | 753.1 | 7.3023 | -121.176 | 3.3772 | 1.2289 | 0.0958 | 5.584 | 0.8168 | 919237 | 7.8409e+23 | 4.6737
UHTM-177 | NbC:Ta | synthetic | Hot Pressing | FCC | 3662.8 | 878.9 | 8.8025 | -121.419 | 3.4387 | 1.0871 | 0.0433 | 5.3554 | 0.6892 | 1130238 | 1.1605e+24 | 3.9234
UHTM-178 | HfN:Zr | synthetic | Arc Melting | FCC | 3482.1 | 813.5 | 9.4923 | -142.218 | 3.2614 | 1.3222 | 0.0604 | 6.7231 | 0.9575 | 1119019 | 2.2563e+24 | 3.9855
UHTM-179 | ZrN:Hf | synthetic | Chemical Vapor Deposition | FCC | 2963.1 | 812.3 | 8.4643 | -143.464 | 3.3677 | 1.2511 | 0.0439 | 5.7886 | 0.9312 | 1009723 | 1.2648e+24 | 4.2226
UHTM-180 | TaN:Nb | synthetic | Reactive Sintering | HEX | 3279.1 | 741.7 | 10.297 | -147.438 | 3.4684 | 1.2326 | 0 | 6.2657 | 0.7993 | 1205204 | 2.935e+24 | 4.1843
UHTM-181 | HfC:Y | synthetic | Pressureless Sintering | FCC | 3989.8 | 861.1 | 8.1252 | -123.588 | 3.4901 | 1.2028 | 0.1136 | 5.6899 | 0.7032 | 886306 | 1.7401e+24 | 3.9006
UHTM-182 | ZrC:La | synthetic | Tape Casting + Sintering | FCC | 3354.1 | 792.4 | 7.8241 | -114.321 | 3.5118 | 1.2894 | 0.0902 | 6.1146 | 0.7755 | 863269 | 9.518e+23 | 3.9022
UHTM-183 | TaC:W | synthetic | Spark Plasma Sintering | FCC | 3849.4 | 814.4 | 8.8618 | -123.81 | 3.3589 | 1.245 | 0.0716 | 5.6502 | 0.5905 | 1019009 | 2.2957e+24 | 4.0111
UHTM-184 | HfB2:Al | synthetic | Hot Pressing | HEX | 3427.9 | 792.2 | 6.581 | -91.202 | 3.4437 | 0.8786 | 0.1758 | 4.5222 | 0.5687 | 742407 | 1.2118e+24 | 3.9086
UHTM-185 | ZrB2:Y | synthetic | Arc Melting | HEX | 3236.8 | 763.8 | 5.9637 | -90.977 | 3.4905 | 0.9124 | 0.2297 | 4.6544 | 0.5431 | 746250 | 5.8498e+23 | 3.9277
UHTM-186 | TiC:Nb | synthetic | Chemical Vapor Deposition | FCC | 3206.6 | 778.9 | 8.3119 | -138.606 | 3.4285 | 1.3206 | 0.106 | 5.9105 | 0.8082 | 970151 | 7.6435e+23 | 4.1043
UHTM-187 | NbC:Ta | synthetic | Reactive Sintering | FCC | 3739.6 | 867.4 | 8.5002 | -131.254 | 3.5744 | 1.1387 | 0.063 | 6.2368 | 0.7044 | 1104888 | 1.1721e+24 | 3.9546
UHTM-188 | HfN:Zr | synthetic | Pressureless Sintering | FCC | 3525.7 | 891.9 | 8.7516 | -147.306 | 3.4877 | 1.3121 | 0.0656 | 5.9694 | 0.9095 | 1091616 | 2.2058e+24 | 4.0899
UHTM-189 | ZrN:Hf | synthetic | Tape Casting + Sintering | FCC | 2980.7 | 783.5 | 9.5195 | -143.495 | 3.4625 | 1.3739 | 0.0503 | 5.7428 | 0.9814 | 1018071 | 1.1239e+24 | 4.5613
UHTM-190 | TaN:Nb | synthetic | Spark Plasma Sintering | HEX | 3127.6 | 765.7 | 9.3231 | -131.124 | 3.4183 | 1.2433 | 0 | 6.7462 | 0.9188 | 1206959 | 3.0203e+24 | 4.3759
UHTM-191 | HfC:Y | synthetic | Hot Pressing | FCC | 3800.3 | 843.7 | 8.0186 | -125.131 | 3.4504 | 1.1975 | 0.1092 | 5.1197 | 0.6776 | 986376 | 1.6164e+24 | 3.6814
UHTM-192 | ZrC:La | synthetic | Arc Melting | FCC | 3330.8 | 806.8 | 7.7992 | -123.772 | 3.34 | 1.0948 | 0.0864 | 4.2912 | 0.7863 | 983772 | 9.9152e+23 | 3.9091
UHTM-193 | TaC:W | synthetic | Chemical Vapor Deposition | FCC | 3837.5 | 827.1 | 8.7957 | -123.15 | 3.4082 | 1.1374 | 0.0701 | 6.3648 | 0.6526 | 1134354 | 2.5511e+24 | 3.5771
UHTM-194 | HfB2:Al | synthetic | Reactive Sintering | HEX | 3318.3 | 869.8 | 6.0086 | -82.85 | 3.3999 | 0.9886 | 0.2055 | 4.8254 | 0.5654 | 735881 | 1.0567e+24 | 3.7671
UHTM-195 | ZrB2:Y | synthetic | Pressureless Sintering | HEX | 3318.2 | 833.6 | 6.2166 | -83.716 | 3.4209 | 0.8773 | 0.1854 | 3.6493 | 0.5481 | 720767 | 6.6396e+23 | 3.9004
UHTM-196 | TiC:Nb | synthetic | Tape Casting + Sintering | FCC | 3127.1 | 751.1 | 8.0006 | -138.424 | 3.4901 | 1.283 | 0.1037 | 5.1476 | 0.8526 | 1001608 | 6.8642e+23 | 3.926
UHTM-197 | NbC:Ta | synthetic | Spark Plasma Sintering | FCC | 3442.9 | 769.2 | 8.5826 | -125.751 | 3.5949 | 1.2086 | 0.0365 | 6.4546 | 0.7039 | 1057139 | 1.2889e+24 | 3.7882
UHTM-198 | HfN:Zr | synthetic | Hot Pressing | FCC | 3475.5 | 864.1 | 8.6927 | -148.907 | 3.4714 | 1.3741 | 0.0403 | 7.1623 | 0.9065 | 1002799 | 2.2377e+24 | 4.0692
UHTM-199 | ZrN:Hf | synthetic | Arc Melting | FCC | 2881.3 | 728.3 | 8.937 | -144.204 | 3.4381 | 1.3479 | 0.062 | 6.1602 | 1.0323 | 1048464 | 1.1117e+24 | 4.3838
UHTM-200 | TaN:Nb | synthetic | Chemical Vapor Deposition | HEX | 3012.4 | 800.2 | 9.9237 | -143.213 | 3.4556 | 1.428 | 0 | 6.3098 | 0.8413 | 1123889 | 3.0056e+24 | 4.1371