## Member2_F13_F24
Sample_ID | Material_System | Source_Type | Synthesis_Method | Crystal_Structure | F13_Youngs_Modulus_GPa | F14_Vickers_Hardness_GPa | F15_Fracture_Toughness_MPasm | F16_Compressive_Strength_GPa | F17_Poisson_Ratio | F18_Flexural_Strength_MPa | F19_Thermal_Conductivity_WmK | F20_Thermal_Expansion_1e6K | F21_Specific_Heat_JkgK | F22_Thermal_Diffusivity_m2s | F23_Max_Service_Temp_K | F24_Thermal_Shock_Resistance_Wm
UHTM-001 | HfC | experimental | Spark Plasma Sintering | FCC | 489.41 | 35.751 | 3.246 | 304.759 | 0.2137 | 1126 | 44.575 | 5.0836 | 268.92 | 13.0362 | 3113.9 | 19009.8333
UHTM-002 | ZrC | experimental | Hot Pressing | FCC | 455.4 | 36.178 | 3.5005 | 260.642 | 0.2017 | 1073.4 | 49.907 | 5.564 | 297.96 | 24.6717 | 2583.3 | 21440.769
UHTM-003 | TaC | experimental | Arc Melting | FCC | 505.32 | 36.848 | 3.8651 | 316.377 | 0.2028 | 1151.9 | 57.074 | 4.4986 | 227.59 | 16.7032 | 2958.9 | 27656.6455
UHTM-004 | HfB2 | experimental | Chemical Vapor Deposition | HEX | 462.18 | 31.259 | 4.1804 | 296.102 | 0.1943 | 1071.7 | 43.378 | 5.1601 | 236.8 | 17.1239 | 2513.6 | 19069.3134
UHTM-005 | ZrB2 | experimental | Reactive Sintering | HEX | 413.68 | 26.97 | 4.0354 | 253.339 | 0.1946 | 955.4 | 44.18 | 5.263 | 283.29 | 22.6983 | 2341.7 | 21982.5675
UHTM-006 | TiC | experimental | Pressureless Sintering | FCC | 440.02 | 34.541 | 3.6526 | 288.784 | 0.2074 | 1067.2 | 44.984 | 4.9968 | 315.16 | 29.3222 | 2381.3 | 24174.708
UHTM-007 | NbC | experimental | Tape Casting + Sintering | FCC | 517.57 | 36.494 | 3.4697 | 298.529 | 0.2058 | 1110.1 | 47.185 | 4.795 | 286.47 | 21.1453 | 2833.8 | 18911.5281
UHTM-008 | HfN | experimental | Spark Plasma Sintering | FCC | 483.6 | 39.79 | 3.4032 | 272.102 | 0.2079 | 1124.3 | 56.581 | 5.5752 | 244.02 | 15.9781 | 2477.3 | 25160.6936
UHTM-009 | ZrN | experimental | Hot Pressing | FCC | 441.18 | 39.793 | 3.4664 | 241.165 | 0.2226 | 1049.8 | 50.044 | 5.1785 | 269.68 | 27.2079 | 2169.1 | 24487.4997
UHTM-010 | TaN | experimental | Arc Melting | HEX | 484.14 | 47.03 | 3.7 | 312.215 | 0.2006 | 1359.5 | 54.82 | 4.55 | 239.33 | 14.843 | 2275.4 | 30725.3649
UHTM-011 | HfC | experimental | Chemical Vapor Deposition | FCC | 469.44 | 36.199 | 3.8359 | 290.878 | 0.2045 | 1039.5 | 52.572 | 5.05 | 239.64 | 16.2473 | 2897.8 | 24562.0236
UHTM-012 | ZrC | experimental | Reactive Sintering | FCC | 446.34 | 37.385 | 3.3662 | 267.061 | 0.2024 | 1065.9 | 49.973 | 4.6579 | 301.06 | 23.5351 | 2615 | 28773.8777
UHTM-013 | TaC | experimental | Pressureless Sintering | FCC | 494.42 | 36.581 | 3.4487 | 300.806 | 0.2137 | 1092.3 | 54.382 | 4.928 | 254.96 | 14.2272 | 2954.5 | 22190.4533
UHTM-014 | HfB2 | experimental | Tape Casting + Sintering | HEX | 381.71 | 30.549 | 4.5393 | 216.137 | 0.1996 | 1008.7 | 47.559 | 5.3947 | 267.68 | 15.9669 | 2443.1 | 21587.762
UHTM-015 | ZrB2 | experimental | Spark Plasma Sintering | HEX | 382.17 | 28.844 | 4.2636 | 257.342 | 0.2062 | 936.3 | 39.44 | 5.3613 | 307.18 | 22.1316 | 2370.6 | 19491.0178
UHTM-016 | TiC | experimental | Hot Pressing | FCC | 432.37 | 38.267 | 3.3166 | 261.1 | 0.1975 | 1172.4 | 50.585 | 6.3154 | 327.02 | 31.0113 | 2360.2 | 22191.5909
UHTM-017 | NbC | experimental | Arc Melting | FCC | 454.7 | 33.759 | 4.1572 | 274.315 | 0.2062 | 1030.8 | 52.609 | 4.8453 | 252.28 | 26.3446 | 2663.9 | 25699.7801
UHTM-018 | HfN | experimental | Chemical Vapor Deposition | FCC | 480.05 | 38.052 | 3.4653 | 298.485 | 0.2195 | 1155.1 | 52.163 | 4.8509 | 229.41 | 14.4953 | 2575.4 | 26578.338
UHTM-019 | ZrN | experimental | Reactive Sintering | FCC | 434.05 | 37.476 | 3.7213 | 266.695 | 0.2127 | 1045.5 | 56.678 | 4.95 | 289.74 | 28.6421 | 2385.7 | 28441.2782
UHTM-020 | TaN | experimental | Pressureless Sintering | HEX | 437.1 | 38.388 | 3.5883 | 265.199 | 0.2169 | 1227.8 | 57.784 | 4.9383 | 217.77 | 15.0681 | 2239.2 | 29378.7671
UHTM-021 | HfC | experimental | Tape Casting + Sintering | FCC | 513.36 | 39.861 | 4.1809 | 295.839 | 0.2017 | 1117 | 49.912 | 5.1749 | 243.96 | 16.8301 | 2936.3 | 22744.8062
UHTM-022 | ZrC | experimental | Spark Plasma Sintering | FCC | 451.33 | 31.079 | 4.1028 | 277.182 | 0.2176 | 1048.5 | 51.711 | 4.6964 | 300.02 | 26.0368 | 2509.4 | 27972.8283
UHTM-023 | TaC | experimental | Hot Pressing | FCC | 487.25 | 36.025 | 3.7963 | 319.862 | 0.2206 | 1156.1 | 51.354 | 4.9381 | 233.29 | 16.6502 | 2887 | 24222.0682
UHTM-024 | HfB2 | experimental | Arc Melting | HEX | 393.75 | 26.555 | 4.45 | 252.146 | 0.1951 | 951.5 | 38.874 | 5.2027 | 247.86 | 13.7637 | 2498 | 17991.8293
UHTM-025 | ZrB2 | experimental | Chemical Vapor Deposition | HEX | 409.24 | 28.568 | 4.3549 | 265.105 | 0.1945 | 959.7 | 38.279 | 6.0292 | 313.99 | 16.3919 | 2402.7 | 13065.5672
UHTM-026 | TiC | experimental | Reactive Sintering | FCC | 449.7 | 38.991 | 3.8353 | 262.923 | 0.2222 | 1118.8 | 40.962 | 5.6435 | 349.83 | 24.0123 | 2479.9 | 18801.4421
UHTM-027 | NbC | experimental | Pressureless Sintering | FCC | 449.6 | 35.537 | 3.4967 | 256.411 | 0.2169 | 1087 | 59.942 | 4.6322 | 267.28 | 31.8989 | 2776.9 | 32717.2845
UHTM-028 | HfN | experimental | Tape Casting + Sintering | FCC | 482.08 | 36.104 | 3.6026 | 287.429 | 0.2076 | 1109.2 | 47.246 | 5.4705 | 254.76 | 14.4377 | 2544.4 | 19772.7027
UHTM-029 | ZrN | experimental | Spark Plasma Sintering | FCC | 438.62 | 36.943 | 3.6922 | 263.905 | 0.2084 | 1145.4 | 50.407 | 5.1007 | 291.39 | 24.7057 | 2074.4 | 28127.402
UHTM-030 | TaN | experimental | Hot Pressing | HEX | 467.5 | 39.758 | 3.1317 | 295.846 | 0.2057 | 1276.7 | 54.719 | 4.8564 | 229.3 | 14.2085 | 2403.4 | 29946.6475
UHTM-031 | HfC | experimental | Arc Melting | FCC | 460.23 | 33.466 | 3.3512 | 252.769 | 0.1949 | 1038.5 | 49.135 | 5.2895 | 254.27 | 16.6064 | 2837.4 | 21907.6921
UHTM-032 | ZrC | experimental | Chemical Vapor Deposition | FCC | 495.8 | 35.455 | 3.1323 | 320.229 | 0.1984 | 1006.1 | 50.847 | 4.879 | 302.36 | 23.5282 | 2567.7 | 19423.6037
UHTM-033 | TaC | experimental | Reactive Sintering | FCC | 492.39 | 34.695 | 3.7908 | 293.101 | 0.1939 | 1103.9 | 55.874 | 4.4993 | 247.19 | 16.2587 | 2782.5 | 27787.5381
UHTM-034 | HfB2 | experimental | Pressureless Sintering | HEX | 402.53 | 28.251 | 4.3759 | 236.362 | 0.1919 | 1083.3 | 39.614 | 5.7549 | 259.87 | 14.9584 | 2599.1 | 18266.7707
UHTM-035 | ZrB2 | experimental | Tape Casting + Sintering | HEX | 438.04 | 33.182 | 4.6049 | 249.526 | 0.1977 | 993.7 | 40.817 | 5.3111 | 301.83 | 23.6181 | 2362.3 | 17748.617
UHTM-036 | TiC | experimental | Spark Plasma Sintering | FCC | 420.01 | 37.992 | 3.5182 | 231.153 | 0.212 | 1179.8 | 48.44 | 5.1716 | 348.46 | 32.8658 | 2439.4 | 25531.8818
UHTM-037 | NbC | experimental | Hot Pressing | FCC | 483.9 | 31.099 | 4.1775 | 302.288 | 0.2167 | 1147.6 | 51.488 | 4.4872 | 266.53 | 25.3822 | 2699.2 | 26926.4861
UHTM-038 | HfN | experimental | Arc Melting | FCC | 417.91 | 39.032 | 3.1054 | 251.664 | 0.2035 | 1070.7 | 56.961 | 5.2091 | 239.26 | 16.7245 | 2336.9 | 29867.6788
UHTM-039 | ZrN | experimental | Chemical Vapor Deposition | FCC | 424.23 | 37.067 | 3.0276 | 238.121 | 0.2203 | 1113.5 | 52.96 | 5.7087 | 292.35 | 25.5112 | 2211.6 | 23499.056
UHTM-040 | TaN | experimental | Reactive Sintering | HEX | 478.49 | 40.154 | 3.5575 | 268.505 | 0.2062 | 1257.8 | 58.67 | 4.3241 | 226.7 | 14.1924 | 2369.6 | 31083.5936
UHTM-041 | HfC | experimental | Pressureless Sintering | FCC | 492.87 | 33.336 | 3.7521 | 290.755 | 0.2056 | 1072.1 | 50.332 | 5.1475 | 244 | 16.2036 | 2921.4 | 24246.5734
UHTM-042 | ZrC | experimental | Tape Casting + Sintering | FCC | 464.79 | 34.759 | 3.6455 | 302.148 | 0.2116 | 1076.4 | 52.051 | 5.5755 | 270.75 | 27.8644 | 2687.1 | 24008.9109
UHTM-043 | TaC | experimental | Spark Plasma Sintering | FCC | 484.87 | 35.648 | 3.3045 | 287.147 | 0.1929 | 1081.8 | 53.368 | 4.6576 | 229.47 | 15.7522 | 3032.7 | 22920.8436
UHTM-044 | HfB2 | experimental | Hot Pressing | HEX | 421.24 | 30.927 | 4.1407 | 233.747 | 0.201 | 955.5 | 37.551 | 5.5671 | 257.38 | 14.0219 | 2460.3 | 16145.0131
UHTM-045 | ZrB2 | experimental | Arc Melting | HEX | 387.49 | 27.283 | 3.7862 | 229.638 | 0.1993 | 905.5 | 42.455 | 5.0745 | 313.85 | 21.1162 | 2524.8 | 18764.2421
UHTM-046 | TiC | experimental | Chemical Vapor Deposition | FCC | 430.57 | 35.865 | 3.6641 | 254.818 | 0.2141 | 1007.7 | 45.334 | 5.4362 | 324.68 | 30.2266 | 2382 | 19927.8191
UHTM-047 | NbC | experimental | Reactive Sintering | FCC | 465.99 | 34.391 | 3.8462 | 241.895 | 0.2064 | 1085.8 | 50.461 | 4.7066 | 300.59 | 21.5504 | 2590.3 | 25570.6328
UHTM-048 | HfN | experimental | Pressureless Sintering | FCC | 494.15 | 37.087 | 3.2113 | 295.684 | 0.2328 | 1061.6 | 53.302 | 5.3805 | 227.66 | 16.956 | 2418.3 | 20883.2514
UHTM-049 | ZrN | experimental | Tape Casting + Sintering | FCC | 462.72 | 42.689 | 3.3139 | 274.426 | 0.2066 | 1194.7 | 55.638 | 5.4419 | 307.03 | 25.0562 | 2235.4 | 24743.1681
UHTM-050 | TaN | experimental | Spark Plasma Sintering | HEX | 431.86 | 39.128 | 3.3066 | 268.137 | 0.2036 | 1026.9 | 55.883 | 5.3378 | 233.97 | 14.7895 | 2381.8 | 23519.0395
UHTM-051 | HfC-SiC | experimental | Hot Pressing | FCC | 479.23 | 32.352 | 3.6378 | 314.117 | 0.2009 | 1087.8 | 49.14 | 5.3188 | 237.64 | 17.7886 | 2831.3 | 19434.699
UHTM-052 | ZrB2-SiC | experimental | Arc Melting | FCC | 447.09 | 36.928 | 3.8981 | 283.362 | 0.2014 | 1145.1 | 53.831 | 5.2405 | 325.4 | 23.3023 | 2662.9 | 24559.23
UHTM-053 | HfB2-SiC | experimental | Chemical Vapor Deposition | FCC | 473.13 | 39.006 | 3.597 | 280.059 | 0.1968 | 1030.9 | 53.588 | 4.7346 | 221.86 | 16.2238 | 2774.3 | 24529.8538
UHTM-054 | TaC-HfC | experimental | Reactive Sintering | HEX | 443.46 | 31.221 | 4.3137 | 251.355 | 0.2074 | 1047.1 | 48.821 | 5.3052 | 267.96 | 17.0356 | 2629.7 | 20486.0528
UHTM-055 | ZrC-TiC | experimental | Pressureless Sintering | HEX | 442.14 | 26.72 | 4.012 | 299.42 | 0.2093 | 1025.7 | 42.935 | 5.5301 | 326.94 | 19.8225 | 2354.4 | 18993.6342
UHTM-056 | HfC-TaC | experimental | Tape Casting + Sintering | FCC | 462.11 | 35.537 | 3.3057 | 278.086 | 0.2052 | 1028.4 | 41.645 | 5.2061 | 330.8 | 24.2813 | 2303.9 | 19920.842
UHTM-057 | ZrB2-ZrC | experimental | Spark Plasma Sintering | FCC | 459.07 | 38.091 | 3.7219 | 275.631 | 0.1972 | 1216.7 | 55.163 | 4.8081 | 302.38 | 22.7495 | 2775.1 | 28997.769
UHTM-058 | HfB2-MoSi2 | experimental | Hot Pressing | FCC | 462.62 | 36.961 | 3.1884 | 277.234 | 0.216 | 1135.4 | 52.566 | 5.4816 | 235 | 17.0598 | 2497.1 | 23986.9665
UHTM-059 | TiC-TiB2 | experimental | Arc Melting | FCC | 461.64 | 39.628 | 3.3043 | 279.726 | 0.2073 | 1103 | 55.822 | 4.7732 | 297.06 | 26.9218 | 2058.9 | 29061.1147
UHTM-060 | NbC-HfC | experimental | Chemical Vapor Deposition | HEX | 499.66 | 39.975 | 3.272 | 297.634 | 0.2133 | 1174.7 | 58.429 | 4.936 | 232.06 | 15.6263 | 2384.6 | 28879.3794
UHTM-061 | HfC-SiC | experimental | Reactive Sintering | FCC | 467 | 33.053 | 4.1564 | 272.166 | 0.2077 | 1098.6 | 47.634 | 5.5462 | 243.92 | 16.8238 | 3010.2 | 20326.4599
UHTM-062 | ZrB2-SiC | experimental | Pressureless Sintering | FCC | 456.36 | 34.875 | 3.6629 | 266.331 | 0.1935 | 1007 | 43.978 | 5.1036 | 310.99 | 20.8392 | 2669 | 20143.8804
UHTM-063 | HfB2-SiC | experimental | Tape Casting + Sintering | FCC | 464.8 | 27.871 | 3.6744 | 278.425 | 0.2145 | 1031.9 | 51.929 | 4.0842 | 245.31 | 15.1504 | 3053.3 | 29315.4798
UHTM-064 | TaC-HfC | experimental | Spark Plasma Sintering | HEX | 397.25 | 27.593 | 4.2291 | 231.873 | 0.2122 | 857.5 | 38.841 | 5.2223 | 233.79 | 15.7244 | 2404.9 | 14465.3146
UHTM-065 | ZrC-TiC | experimental | Hot Pressing | HEX | 437.13 | 28.954 | 4.1339 | 252.927 | 0.1931 | 997.7 | 39.622 | 5.8418 | 331.67 | 19.9283 | 2488.4 | 16556.8067
UHTM-066 | HfC-TaC | experimental | Arc Melting | FCC | 472.49 | 33.86 | 3.4459 | 285 | 0.2067 | 1000.8 | 49.457 | 5.2927 | 313.82 | 30.8491 | 2378.7 | 21197.6104
UHTM-067 | ZrB2-ZrC | experimental | Chemical Vapor Deposition | FCC | 474.23 | 38.867 | 3.9112 | 280.908 | 0.2063 | 1137.9 | 58.525 | 4.4746 | 297.29 | 21.5732 | 2501.6 | 29468.158
UHTM-068 | HfB2-MoSi2 | experimental | Reactive Sintering | FCC | 491.39 | 35.288 | 3.6198 | 317.006 | 0.2148 | 1064.7 | 52.615 | 4.9261 | 251.38 | 15.0448 | 2516 | 23211.4808
UHTM-069 | TiC-TiB2 | experimental | Pressureless Sintering | FCC | 460.51 | 37.581 | 3.3098 | 239.683 | 0.2176 | 1076.8 | 46.914 | 5.3362 | 276.86 | 25.94 | 2166.7 | 21680.2969
UHTM-070 | NbC-HfC | experimental | Tape Casting + Sintering | HEX | 460.27 | 38.5 | 3.4275 | 291.234 | 0.2247 | 1198.5 | 57.537 | 4.7716 | 224.37 | 16.6063 | 2349.5 | 30872.0301
UHTM-071 | HfC-SiC | experimental | Spark Plasma Sintering | FCC | 485.32 | 38.027 | 3.5835 | 309.336 | 0.2045 | 1205.5 | 52.129 | 5.0663 | 232 | 19.4846 | 2968.9 | 27750.5945
UHTM-072 | ZrB2-SiC | experimental | Hot Pressing | FCC | 487.19 | 31.985 | 3.0651 | 262.01 | 0.1994 | 1104.7 | 46.047 | 5.0269 | 295.66 | 24.858 | 2446.2 | 24698.917
UHTM-073 | HfB2-SiC | experimental | Arc Melting | FCC | 490.13 | 37.015 | 3.4538 | 289.038 | 0.1909 | 1072.8 | 52.206 | 4.57 | 232.31 | 15.7985 | 2865.9 | 23431.8848
UHTM-074 | TaC-HfC | experimental | Chemical Vapor Deposition | HEX | 454.86 | 29.418 | 4.5653 | 267.847 | 0.1922 | 955.7 | 41.342 | 5.12 | 266.18 | 14.9674 | 2474.8 | 15091.5684
UHTM-075 | ZrC-TiC | experimental | Reactive Sintering | HEX | 365.99 | 27.669 | 4.6464 | 204.14 | 0.1977 | 979.3 | 39.031 | 5.9453 | 331.76 | 18.6022 | 2379 | 17993.5719
UHTM-076 | HfC-TaC | experimental | Pressureless Sintering | FCC | 465.4 | 37.615 | 3.439 | 268.382 | 0.2251 | 1130.2 | 49.656 | 5.1975 | 366.16 | 26.986 | 2304.3 | 24538.8002
UHTM-077 | ZrB2-ZrC | experimental | Tape Casting + Sintering | FCC | 479.12 | 35.823 | 3.9013 | 271.507 | 0.1998 | 1230.7 | 51.956 | 5.1076 | 274.75 | 25.1722 | 2717.5 | 25645.9007
UHTM-078 | HfB2-MoSi2 | experimental | Spark Plasma Sintering | FCC | 464.15 | 37.21 | 3.5124 | 302.888 | 0.2139 | 1138.3 | 52.704 | 5.5437 | 235.48 | 17.3898 | 2465.6 | 26025.7719
UHTM-079 | TiC-TiB2 | experimental | Hot Pressing | FCC | 460.75 | 38.762 | 4.1784 | 289.385 | 0.2119 | 1143.1 | 48.019 | 5.3843 | 268.19 | 25.0428 | 2364.7 | 19756.8463
UHTM-080 | NbC-HfC | experimental | Arc Melting | HEX | 423.88 | 37.317 | 3.8513 | 270.499 | 0.2179 | 1068.6 | 54.091 | 4.5004 | 219.85 | 14.6866 | 2293.7 | 31981.1442
UHTM-081 | HfC-SiC | experimental | Chemical Vapor Deposition | FCC | 467.77 | 35.238 | 3.6211 | 290.786 | 0.2268 | 1102.9 | 50.532 | 5.2645 | 257.42 | 16.0908 | 2719.5 | 21534.6204
UHTM-082 | ZrB2-SiC | experimental | Reactive Sintering | FCC | 468.18 | 36.39 | 3.4094 | 265.051 | 0.2016 | 1101.3 | 46.845 | 5.1325 | 323.01 | 22.3262 | 2571.1 | 24421.8632
UHTM-083 | HfB2-SiC | experimental | Pressureless Sintering | FCC | 529.64 | 37.893 | 3.4292 | 309.448 | 0.198 | 1218.6 | 59.071 | 4.4262 | 221.38 | 17.0428 | 3072.4 | 35600.0812
UHTM-084 | TaC-HfC | experimental | Tape Casting + Sintering | HEX | 416.35 | 27.216 | 4.226 | 255.921 | 0.2063 | 1004 | 40.145 | 5.5255 | 248.6 | 13.2604 | 2500.9 | 16445.6583
UHTM-085 | ZrC-TiC | experimental | Spark Plasma Sintering | HEX | 402.22 | 33.163 | 3.9461 | 226.585 | 0.2034 | 978.2 | 41.95 | 5.0366 | 310.95 | 21.4205 | 2388.1 | 19365.8188
UHTM-086 | HfC-TaC | experimental | Hot Pressing | FCC | 433.01 | 32.313 | 3.1515 | 269.068 | 0.2255 | 963.9 | 50.601 | 5.6777 | 347.07 | 27.4072 | 2360.1 | 21204.0247
UHTM-087 | ZrB2-ZrC | experimental | Arc Melting | FCC | 500.69 | 35.078 | 3.5803 | 296.804 | 0.2088 | 1017.2 | 47.197 | 4.6273 | 271.25 | 21.6551 | 2759.2 | 20079.2128
UHTM-088 | HfB2-MoSi2 | experimental | Chemical Vapor Deposition | FCC | 478.89 | 39.963 | 3.1773 | 281.951 | 0.209 | 1190.7 | 44.889 | 5.1413 | 243.02 | 13.2666 | 2533.5 | 21629.0074
UHTM-089 | TiC-TiB2 | experimental | Reactive Sintering | FCC | 442.2 | 39.251 | 3.8435 | 274.752 | 0.217 | 1061.3 | 45.732 | 5.1663 | 285.9 | 21.9478 | 2195.5 | 21288.1411
UHTM-090 | NbC-HfC | experimental | Pressureless Sintering | HEX | 485.08 | 36.773 | 3.7918 | 297.514 | 0.2172 | 1006.4 | 60.732 | 4.5482 | 228.91 | 17.6947 | 2403.6 | 23449.403
UHTM-091 | HfC-SiC | experimental | Tape Casting + Sintering | FCC | 480.27 | 34.563 | 3.6518 | 282.962 | 0.2128 | 1118.8 | 46.242 | 5.3209 | 252.28 | 15.3187 | 3116.1 | 20222.2769
UHTM-092 | ZrB2-SiC | experimental | Spark Plasma Sintering | FCC | 475.85 | 33.965 | 4.0324 | 302.063 | 0.2102 | 1222.2 | 56.713 | 4.9935 | 298.97 | 28.6951 | 2583.8 | 27561.6119
UHTM-093 | HfB2-SiC | experimental | Hot Pressing | FCC | 472.32 | 33.376 | 3.8846 | 268.077 | 0.2106 | 1076.6 | 50.618 | 4.9247 | 230.8 | 15.9097 | 2904.4 | 22503.3206
UHTM-094 | TaC-HfC | experimental | Arc Melting | HEX | 419.49 | 30.899 | 3.9155 | 259.447 | 0.2073 | 1047 | 41.834 | 4.9823 | 254.79 | 14.5687 | 2496.9 | 23376.9036
UHTM-095 | ZrC-TiC | experimental | Chemical Vapor Deposition | HEX | 409.41 | 30.03 | 4.6109 | 252.932 | 0.2089 | 990.4 | 45.758 | 5.4611 | 309.99 | 25.7498 | 2332.9 | 18232.2382
UHTM-096 | HfC-TaC | experimental | Reactive Sintering | FCC | 412.69 | 35.078 | 3.632 | 243.781 | 0.2154 | 1044.4 | 54.17 | 5.9166 | 335.94 | 32.5592 | 2385.7 | 24677.871
UHTM-097 | ZrB2-ZrC | experimental | Pressureless Sintering | FCC | 486.72 | 37.311 | 3.4777 | 296.792 | 0.2026 | 1187.8 | 59.962 | 4.4743 | 279.04 | 28.6947 | 2745.6 | 31974.8019
UHTM-098 | HfB2-MoSi2 | experimental | Tape Casting + Sintering | FCC | 477.01 | 39.312 | 3.3917 | 268.305 | 0.2132 | 1115.2 | 55.531 | 4.8734 | 256.99 | 14.6509 | 2654.6 | 26043.6726
UHTM-099 | TiC-TiB2 | experimental | Spark Plasma Sintering | FCC | 452.21 | 40.483 | 3.2268 | 283.86 | 0.2222 | 1161.4 | 54.87 | 5.2366 | 301.05 | 23.3107 | 2238.3 | 28611.9619
UHTM-100 | NbC-HfC | experimental | Hot Pressing | HEX | 468.19 | 39.643 | 3.2257 | 278.315 | 0.2012 | 1167.2 | 58.114 | 4.6698 | 225.7 | 16.5722 | 2215.6 | 31870.3281
UHTM-101 | HfC | synthetic | Arc Melting | FCC | 443.35 | 33.259 | 3.8907 | 259.058 | 0.209 | 1017.1 | 50.721 | 5.2481 | 254.13 | 16.7289 | 3038.9 | 23184.5691
UHTM-102 | ZrC | synthetic | Chemical Vapor Deposition | FCC | 450.09 | 33.824 | 4.1422 | 284.221 | 0.2028 | 1068.3 | 46.244 | 5.2909 | 293.88 | 22.1158 | 2542.1 | 22352.9182
UHTM-103 | TaC | synthetic | Reactive Sintering | FCC | 477.6 | 36.151 | 3.4854 | 276.467 | 0.2022 | 1104.6 | 49.682 | 4.8582 | 249.78 | 13.1832 | 2797.2 | 23025.7126
UHTM-104 | HfB2 | synthetic | Pressureless Sintering | HEX | 409.48 | 30.477 | 4.3309 | 228.386 | 0.2081 | 954.3 | 41.29 | 5.7809 | 260.93 | 16.0887 | 2580.3 | 15831.0106
UHTM-105 | ZrB2 | synthetic | Tape Casting + Sintering | HEX | 417.74 | 29.363 | 3.9769 | 231.136 | 0.1995 | 1011.5 | 40.808 | 5.5533 | 309.69 | 20.0929 | 2606 | 16248.1975
UHTM-106 | TiC | synthetic | Spark Plasma Sintering | FCC | 456.89 | 36.858 | 3.3807 | 282.441 | 0.2104 | 1056.6 | 45.993 | 5.2233 | 349.93 | 29.2875 | 2620.7 | 19018.6698
UHTM-107 | NbC | synthetic | Hot Pressing | FCC | 527.18 | 38.114 | 3.5945 | 296.058 | 0.1929 | 1179.3 | 54.954 | 4.9521 | 260.49 | 25.618 | 2801.6 | 30680.3189
UHTM-108 | HfN | synthetic | Arc Melting | FCC | 473.65 | 37.23 | 3.2296 | 309.123 | 0.2183 | 1123.7 | 54.624 | 5.6591 | 224.56 | 18.3015 | 2508.9 | 25179.2283
UHTM-109 | ZrN | synthetic | Chemical Vapor Deposition | FCC | 458.18 | 39.867 | 3.4492 | 246.292 | 0.2175 | 1205.5 | 51.517 | 5.0396 | 275.35 | 25.868 | 2235.7 | 23989.4593
UHTM-110 | TaN | synthetic | Reactive Sintering | HEX | 470.64 | 37.737 | 3.3637 | 306.338 | 0.226 | 1154.6 | 61.571 | 4.3499 | 230.72 | 16.9649 | 2356.1 | 31051.9022
UHTM-111 | HfC | synthetic | Pressureless Sintering | FCC | 436.86 | 34.543 | 3.723 | 264.882 | 0.2035 | 1055.5 | 44.256 | 5.4814 | 266.85 | 13.1503 | 3030.9 | 20260.0687
UHTM-112 | ZrC | synthetic | Tape Casting + Sintering | FCC | 458.07 | 37.307 | 3.641 | 273.512 | 0.2078 | 1158.1 | 47.448 | 5.1029 | 332.21 | 21.0146 | 2740.2 | 24538.1776
UHTM-113 | TaC | synthetic | Spark Plasma Sintering | FCC | 490.21 | 36.314 | 3.799 | 286.111 | 0.204 | 1204.7 | 50.056 | 4.0699 | 243.47 | 14.4123 | 2902.4 | 31552.9313
UHTM-114 | HfB2 | synthetic | Hot Pressing | HEX | 477.76 | 30.835 | 3.902 | 292.378 | 0.2105 | 1080 | 35.904 | 5.6956 | 262.61 | 12.2381 | 2576.1 | 13959.8177
UHTM-115 | ZrB2 | synthetic | Arc Melting | HEX | 413.92 | 31.703 | 3.9984 | 247.887 | 0.1972 | 1010.6 | 41.061 | 5.2459 | 283.32 | 24.8551 | 2446.9 | 18918.4054
UHTM-116 | TiC | synthetic | Chemical Vapor Deposition | FCC | 451.25 | 36.646 | 3.6851 | 285.689 | 0.2123 | 1027.2 | 47.095 | 5.2712 | 332.98 | 27.8049 | 2364.9 | 20870.1375
UHTM-117 | NbC | synthetic | Reactive Sintering | FCC | 478.3 | 36.848 | 3.8815 | 288.619 | 0.209 | 1063.5 | 57.951 | 4.8548 | 271.56 | 27.0185 | 2770.5 | 26723.9769
UHTM-118 | HfN | synthetic | Pressureless Sintering | FCC | 448.38 | 37.881 | 3.2023 | 271.048 | 0.2136 | 1094.8 | 53.461 | 5.1381 | 230.58 | 15.7984 | 2598.5 | 20895.1022
UHTM-119 | ZrN | synthetic | Tape Casting + Sintering | FCC | 475.05 | 39.351 | 3.4614 | 279.848 | 0.2082 | 1115.7 | 47.529 | 5.2962 | 290.37 | 19.5372 | 2108.6 | 20688.8236
UHTM-120 | TaN | synthetic | Spark Plasma Sintering | HEX | 489.71 | 37.902 | 3.7593 | 292.988 | 0.2096 | 1134.4 | 63.042 | 4.4993 | 223.67 | 17.0932 | 2211.3 | 30246.3314
UHTM-121 | HfC | synthetic | Hot Pressing | FCC | 492.26 | 35.204 | 3.2269 | 299.9 | 0.2148 | 1117.9 | 52.211 | 5.2982 | 221.27 | 22.1408 | 2916.6 | 22692.9694
UHTM-122 | ZrC | synthetic | Arc Melting | FCC | 437.35 | 36.25 | 3.7928 | 239.97 | 0.1975 | 1112.1 | 50.06 | 5.06 | 310.05 | 25.1203 | 2651.4 | 31164.2985
UHTM-123 | TaC | synthetic | Chemical Vapor Deposition | FCC | 520.6 | 32.901 | 3.6844 | 291.303 | 0.2031 | 1105.9 | 51.865 | 4.8875 | 223.29 | 16.2243 | 2879.2 | 23204.7949
UHTM-124 | HfB2 | synthetic | Reactive Sintering | HEX | 394.2 | 33.091 | 4.3331 | 245.311 | 0.1925 | 1003.1 | 38.526 | 5.6201 | 259.26 | 13.9295 | 2637.1 | 17005.7452
UHTM-125 | ZrB2 | synthetic | Pressureless Sintering | HEX | 436.84 | 27.625 | 3.944 | 264.341 | 0.2075 | 982.6 | 40.224 | 5.1158 | 343.65 | 19.2457 | 2519.3 | 18990.8313
UHTM-126 | TiC | synthetic | Tape Casting + Sintering | FCC | 491.75 | 33.934 | 3.0578 | 292.338 | 0.1972 | 990.5 | 51.12 | 5.6453 | 326.54 | 32.7974 | 2356.6 | 18944.4544
UHTM-127 | NbC | synthetic | Spark Plasma Sintering | FCC | 461.09 | 37.86 | 3.3228 | 276.907 | 0.1994 | 1069 | 59.313 | 4.6069 | 246.93 | 28.6498 | 2722.4 | 30852.4258
UHTM-128 | HfN | synthetic | Hot Pressing | FCC | 453.08 | 40.433 | 3.4491 | 276.573 | 0.2152 | 1137.9 | 56.731 | 5.3263 | 234.57 | 18.6973 | 2433 | 28048.8461
UHTM-129 | ZrN | synthetic | Arc Melting | FCC | 459.5 | 40.045 | 3.5 | 268.258 | 0.2253 | 1077.3 | 49.448 | 5.1919 | 308.95 | 23.5429 | 2339.4 | 26002.4902
UHTM-130 | TaN | synthetic | Chemical Vapor Deposition | HEX | 462.75 | 39.64 | 3.3453 | 266.843 | 0.2075 | 1178.7 | 51.427 | 5.1295 | 251.51 | 13.0848 | 2397.6 | 23226.8218
UHTM-131 | HfC | synthetic | Reactive Sintering | FCC | 436.43 | 34.974 | 3.8172 | 264.42 | 0.2014 | 1149 | 48.574 | 5.0711 | 230.48 | 17.7296 | 2845.5 | 26174.3458
UHTM-132 | ZrC | synthetic | Pressureless Sintering | FCC | 449.47 | 33.116 | 3.2289 | 256.488 | 0.2215 | 1119.8 | 42.146 | 5.0323 | 306.29 | 20.4697 | 2393.6 | 19318.921
UHTM-133 | TaC | synthetic | Tape Casting + Sintering | FCC | 463.42 | 34.757 | 3.8458 | 283.728 | 0.1903 | 1074.7 | 53.892 | 4.6745 | 230.45 | 17.0135 | 2763.5 | 27925.0966
UHTM-134 | HfB2 | synthetic | Spark Plasma Sintering | HEX | 439.79 | 28.205 | 3.8135 | 241.41 | 0.1806 | 1062.5 | 40.873 | 5.3214 | 254.83 | 15.8179 | 2589.8 | 17192.7249
UHTM-135 | ZrB2 | synthetic | Hot Pressing | HEX | 399.41 | 31.12 | 3.9765 | 251.978 | 0.2015 | 998.8 | 39.953 | 5.6801 | 352.53 | 18.2141 | 2476.7 | 17002.5961
UHTM-136 | TiC | synthetic | Arc Melting | FCC | 484.92 | 36.277 | 3.5116 | 297.828 | 0.2058 | 1102.9 | 42.198 | 4.786 | 316.55 | 26.1089 | 2480.4 | 19578.7983
UHTM-137 | NbC | synthetic | Chemical Vapor Deposition | FCC | 463.46 | 33.647 | 3.5241 | 281.635 | 0.1957 | 1040.1 | 54.284 | 4.4591 | 286.28 | 24.4898 | 2804.3 | 29453.9408
UHTM-138 | HfN | synthetic | Reactive Sintering | FCC | 460.21 | 37.856 | 3.345 | 289.695 | 0.218 | 1104 | 49.291 | 4.7545 | 243.54 | 16.0295 | 2492.7 | 26696.5903
UHTM-139 | ZrN | synthetic | Pressureless Sintering | FCC | 473.17 | 39.556 | 3.6796 | 307.544 | 0.2141 | 1129.4 | 47.007 | 5.3697 | 308.73 | 19.8784 | 2244.4 | 18812.1638
UHTM-140 | TaN | synthetic | Tape Casting + Sintering | HEX | 444.61 | 36.908 | 3.4272 | 280.299 | 0.2033 | 1106.4 | 44.581 | 5.0942 | 230.2 | 10.8348 | 2274.8 | 21873.6608
UHTM-141 | HfC | synthetic | Spark Plasma Sintering | FCC | 481.77 | 33.273 | 3.8676 | 262.458 | 0.1955 | 1091.9 | 48.007 | 5.1078 | 249.36 | 15.9368 | 2993.1 | 20092.4242
UHTM-142 | ZrC | synthetic | Hot Pressing | FCC | 491.28 | 35.512 | 3.3649 | 275.908 | 0.2132 | 1117.8 | 54.067 | 5.0879 | 293.02 | 27.501 | 2679.8 | 21744.8036
UHTM-143 | TaC | synthetic | Arc Melting | FCC | 456.89 | 35.109 | 4.0069 | 265.569 | 0.2073 | 1109 | 58.828 | 4.6997 | 239.12 | 17.3832 | 3078.9 | 29856.8586
UHTM-144 | HfB2 | synthetic | Chemical Vapor Deposition | HEX | 428.71 | 28.506 | 4.5871 | 257.561 | 0.1972 | 1042.1 | 39.979 | 5.7978 | 251.79 | 15.3427 | 2487.4 | 16347.442
UHTM-145 | ZrB2 | synthetic | Reactive Sintering | HEX | 425.99 | 28.569 | 3.4458 | 262.211 | 0.2126 | 1026.5 | 39.559 | 5.1184 | 321.04 | 19.9625 | 2289.3 | 22238.7968
UHTM-146 | TiC | synthetic | Pressureless Sintering | FCC | 463.3 | 37.11 | 3.3048 | 267.894 | 0.201 | 1031.7 | 49.059 | 5.3758 | 335.95 | 32.2688 | 2437.8 | 21025.9596
UHTM-147 | NbC | synthetic | Tape Casting + Sintering | FCC | 447.78 | 32.324 | 3.9015 | 271.179 | 0.1916 | 911.2 | 48.738 | 5.0385 | 288.03 | 19.6354 | 2629.9 | 17514.9595
UHTM-148 | HfN | synthetic | Spark Plasma Sintering | FCC | 440.25 | 35.34 | 3.3886 | 254.172 | 0.2061 | 1105 | 52.282 | 5.2327 | 237.62 | 15.1509 | 2490.7 | 23943.7253
UHTM-149 | ZrN | synthetic | Hot Pressing | FCC | 468.25 | 36.936 | 3.5268 | 272.362 | 0.2116 | 1040 | 53.946 | 5.1378 | 309.32 | 24.4456 | 2322.5 | 25226.7384
UHTM-150 | TaN | synthetic | Arc Melting | HEX | 482.67 | 37.711 | 3.4204 | 269.234 | 0.21 | 1124.4 | 60.592 | 4.8975 | 228.49 | 14.665 | 2327.5 | 33636.3021
UHTM-151 | HfC:Y | synthetic | Chemical Vapor Deposition | FCC | 479.34 | 35.653 | 3.676 | 274.328 | 0.204 | 1034.6 | 47.763 | 4.3063 | 223.8 | 17.3084 | 2967.9 | 20901.3196
UHTM-152 | ZrC:La | synthetic | Reactive Sintering | FCC | 466.79 | 38.098 | 3.614 | 261.147 | 0.2089 | 1000.2 | 47.414 | 5.3491 | 317.73 | 24.3841 | 2651.5 | 16136.3995
UHTM-153 | TaC:W | synthetic | Pressureless Sintering | FCC | 473.47 | 36.381 | 4.1795 | 270.221 | 0.1919 | 1144 | 49.461 | 4.4963 | 225.26 | 15.3741 | 2968.5 | 30557.1756
UHTM-154 | HfB2:Al | synthetic | Tape Casting + Sintering | HEX | 433.63 | 29.118 | 4.2409 | 273.887 | 0.2094 | 994.9 | 38.909 | 4.8247 | 247.82 | 15.1603 | 2493.3 | 19079.6362
UHTM-155 | ZrB2:Y | synthetic | Spark Plasma Sintering | HEX | 427.39 | 29.366 | 4.2651 | 244.262 | 0.1973 | 964.2 | 40.645 | 5.5862 | 302.09 | 20.4226 | 2549.8 | 15274.2759
UHTM-156 | TiC:Nb | synthetic | Hot Pressing | FCC | 429.92 | 34.398 | 3.3991 | 291.906 | 0.2194 | 918.5 | 48.721 | 5.7368 | 365.79 | 26.0179 | 2378.1 | 18920.4945
UHTM-157 | NbC:Ta | synthetic | Arc Melting | FCC | 526.28 | 35.361 | 3.622 | 323.559 | 0.2068 | 1112.6 | 55.751 | 4.7207 | 252.51 | 27.7045 | 2714.1 | 19702.5059
UHTM-158 | HfN:Zr | synthetic | Chemical Vapor Deposition | FCC | 485.16 | 37.931 | 3.3334 | 293.789 | 0.2159 | 1164.2 | 48.321 | 5.3704 | 275.31 | 12.4763 | 2616.3 | 21596.2104
UHTM-159 | ZrN:Hf | synthetic | Reactive Sintering | FCC | 428.67 | 39.347 | 3.5324 | 246.165 | 0.2168 | 1031.3 | 56.55 | 5.5714 | 308.3 | 27.8605 | 2144.7 | 25058.2357
UHTM-160 | TaN:Nb | synthetic | Pressureless Sintering | HEX | 489.97 | 36.304 | 3.4662 | 304.278 | 0.2117 | 1136.5 | 54.741 | 4.9845 | 231.64 | 14.9835 | 2361.1 | 27355.8593
UHTM-161 | HfC:Y | synthetic | Tape Casting + Sintering | FCC | 453.09 | 36.091 | 3.728 | 264.031 | 0.2113 | 1052.5 | 48.028 | 5.6458 | 244.9 | 15.0029 | 2840.2 | 18158.405
UHTM-162 | ZrC:La | synthetic | Spark Plasma Sintering | FCC | 472.45 | 38.219 | 4.1847 | 285.199 | 0.217 | 1168 | 45.584 | 5.3689 | 303.14 | 22.6743 | 2420.6 | 21133.4924
UHTM-163 | TaC:W | synthetic | Hot Pressing | FCC | 515.29 | 34.374 | 4.0992 | 348.751 | 0.2036 | 1104.4 | 43.757 | 4.7012 | 242.09 | 13.0174 | 2721.2 | 18471.6582
UHTM-164 | HfB2:Al | synthetic | Arc Melting | HEX | 410.76 | 30.109 | 4.0716 | 245.27 | 0.2036 | 913.1 | 43.856 | 4.899 | 264.46 | 16.8742 | 2680.3 | 20305.4959
UHTM-165 | ZrB2:Y | synthetic | Chemical Vapor Deposition | HEX | 441.72 | 30.617 | 4.517 | 280.261 | 0.1973 | 1080.3 | 43.43 | 5.34 | 320.01 | 24.3981 | 2417.6 | 18465.417
UHTM-166 | TiC:Nb | synthetic | Reactive Sintering | FCC | 455.58 | 35.719 | 3.4 | 263.738 | 0.2221 | 1082.9 | 46.565 | 5.0318 | 343.8 | 25.7992 | 2478.4 | 21279.0166
UHTM-167 | NbC:Ta | synthetic | Pressureless Sintering | FCC | 498.92 | 35.876 | 3.215 | 298.827 | 0.1985 | 1126.6 | 52.646 | 5.38 | 279.91 | 22.9695 | 2660.7 | 20336.121
UHTM-168 | HfN:Zr | synthetic | Tape Casting + Sintering | FCC | 517.9 | 38.629 | 3.1949 | 338.255 | 0.2273 | 1121.5 | 53.049 | 5.0264 | 236.17 | 15.0488 | 2455.7 | 24044.6245
UHTM-169 | ZrN:Hf | synthetic | Spark Plasma Sintering | FCC | 446.68 | 38.826 | 2.9873 | 259.608 | 0.2117 | 1096.9 | 45.6 | 5.1176 | 289.98 | 21.8678 | 2124.5 | 23383.7238
UHTM-170 | TaN:Nb | synthetic | Hot Pressing | HEX | 456.73 | 36.428 | 3.4836 | 298.874 | 0.1961 | 1052.3 | 53.734 | 4.7729 | 242.07 | 13.9994 | 2423.3 | 25451.9018
UHTM-171 | HfC:Y | synthetic | Arc Melting | FCC | 452.38 | 35.051 | 3.6586 | 281.033 | 0.2071 | 1071.7 | 50.774 | 5.1534 | 252.86 | 17.4339 | 2863.5 | 23411.648
UHTM-172 | ZrC:La | synthetic | Chemical Vapor Deposition | FCC | 438.81 | 36.046 | 4.0826 | 255.882 | 0.2004 | 1174.7 | 43.877 | 5.6628 | 254.93 | 25.4574 | 2535.2 | 18338.6719
UHTM-173 | TaC:W | synthetic | Reactive Sintering | FCC | 486.85 | 37.613 | 3.9521 | 301.348 | 0.2088 | 1061.2 | 53.783 | 4.5052 | 243.68 | 15.138 | 2896.4 | 25397.3109
UHTM-174 | HfB2:Al | synthetic | Pressureless Sintering | HEX | 428.47 | 31.092 | 4.1028 | 269.583 | 0.1928 | 924.3 | 37.378 | 5.4833 | 258.68 | 13.8865 | 2498.6 | 14645.3157
UHTM-175 | ZrB2:Y | synthetic | Tape Casting + Sintering | HEX | 423.72 | 33.198 | 4.4086 | 262.135 | 0.1945 | 1096.6 | 42.648 | 5.1785 | 311.07 | 21.3845 | 2479.2 | 25783.2163
UHTM-176 | TiC:Nb | synthetic | Spark Plasma Sintering | FCC | 465.68 | 34.915 | 2.9583 | 257.471 | 0.1941 | 1078.6 | 47.381 | 4.8802 | 335.62 | 32.226 | 2488.3 | 20487.3633
UHTM-177 | NbC:Ta | synthetic | Hot Pressing | FCC | 481.79 | 37.253 | 3.8118 | 278.561 | 0.2003 | 1074.8 | 46.476 | 4.5853 | 298.58 | 18.0538 | 2716.7 | 25261.5369
UHTM-178 | HfN:Zr | synthetic | Arc Melting | FCC | 504.53 | 39.025 | 3.623 | 298.972 | 0.1914 | 1231.3 | 55.374 | 5.0687 | 249.25 | 16.2776 | 2436.8 | 28787.3659
UHTM-179 | ZrN:Hf | synthetic | Chemical Vapor Deposition | FCC | 448.15 | 43.672 | 3.0817 | 267.887 | 0.1986 | 1145.3 | 48.567 | 4.9491 | 281.52 | 27.2871 | 2206.5 | 25642.4398
UHTM-180 | TaN:Nb | synthetic | Reactive Sintering | HEX | 538.92 | 36.347 | 3.8574 | 333.385 | 0.2143 | 1268.3 | 52.635 | 4.4281 | 233.74 | 13.8206 | 2350.6 | 31909.6388
UHTM-181 | HfC:Y | synthetic | Pressureless Sintering | FCC | 492.56 | 33.237 | 3.7404 | 298.163 | 0.2125 | 1128.4 | 48.775 | 4.7063 | 233.64 | 16.9164 | 2869.9 | 24448.7449
UHTM-182 | ZrC:La | synthetic | Tape Casting + Sintering | FCC | 436.94 | 33.741 | 3.5476 | 244.66 | 0.2095 | 1027.3 | 51.967 | 5.1144 | 278.25 | 27.1556 | 2486 | 24632.758
UHTM-183 | TaC:W | synthetic | Spark Plasma Sintering | FCC | 465.98 | 30.191 | 4.0348 | 284.904 | 0.1942 | 1145.1 | 48.953 | 4.2575 | 228.55 | 14.816 | 2980.6 | 28134.2016
UHTM-184 | HfB2:Al | synthetic | Hot Pressing | HEX | 436.08 | 28.473 | 4.829 | 269.633 | 0.1976 | 924 | 41.478 | 5.6672 | 267.24 | 15.9997 | 2542.6 | 17026.6068
UHTM-185 | ZrB2:Y | synthetic | Arc Melting | HEX | 415.36 | 28.061 | 4.2197 | 256.191 | 0.198 | 973.8 | 42.54 | 5.4468 | 326.2 | 18.5718 | 2440.9 | 19915.7375
UHTM-186 | TiC:Nb | synthetic | Chemical Vapor Deposition | FCC | 462.4 | 36.93 | 3.5608 | 292.432 | 0.2003 | 1128.2 | 49.805 | 4.8365 | 351.05 | 31.425 | 2317.2 | 23867.8291
UHTM-187 | NbC:Ta | synthetic | Reactive Sintering | FCC | 494.61 | 36.126 | 3.6294 | 309.142 | 0.2163 | 1201.1 | 53.047 | 4.6717 | 292.94 | 21.2595 | 2759.2 | 24663.9709
UHTM-188 | HfN:Zr | synthetic | Pressureless Sintering | FCC | 474.5 | 42.945 | 3.233 | 291.235 | 0.2194 | 1286.6 | 49.885 | 4.8507 | 244.11 | 14.5711 | 2574.7 | 27432.394
UHTM-189 | ZrN:Hf | synthetic | Tape Casting + Sintering | FCC | 436.96 | 40.801 | 3.6373 | 261.257 | 0.2101 | 1139.5 | 48.234 | 5.1773 | 283.44 | 23.3835 | 2334.7 | 22740.3813
UHTM-190 | TaN:Nb | synthetic | Spark Plasma Sintering | HEX | 442.73 | 36.878 | 3.3574 | 243.578 | 0.2082 | 1054 | 56.136 | 4.9916 | 234.03 | 15.2357 | 2494.1 | 26636.6437
UHTM-191 | HfC:Y | synthetic | Hot Pressing | FCC | 462.81 | 33.113 | 3.6722 | 283.652 | 0.2077 | 1090.6 | 44.49 | 4.5617 | 255.4 | 12.9093 | 2716.6 | 25258.374
UHTM-192 | ZrC:La | synthetic | Arc Melting | FCC | 470.3 | 36.033 | 3.5317 | 285.11 | 0.1892 | 1049.5 | 38.264 | 5.1755 | 310.14 | 18.8404 | 2387.5 | 15894.2909
UHTM-193 | TaC:W | synthetic | Chemical Vapor Deposition | FCC | 493.07 | 31.859 | 3.9932 | 299.857 | 0.2 | 1183.5 | 54.31 | 4.635 | 249.97 | 17.039 | 2737.2 | 28028.9375
UHTM-194 | HfB2:Al | synthetic | Reactive Sintering | HEX | 399.58 | 32.631 | 4.264 | 224.444 | 0.1926 | 1016.6 | 43.913 | 5.6383 | 265.26 | 14.4767 | 2502.6 | 19907.3354
UHTM-195 | ZrB2:Y | synthetic | Pressureless Sintering | HEX | 425.92 | 31.481 | 4.4693 | 241.741 | 0.1901 | 955 | 34.469 | 5.4893 | 316.83 | 18.0672 | 2473.8 | 15034.7994
UHTM-196 | TiC:Nb | synthetic | Tape Casting + Sintering | FCC | 452.68 | 35.57 | 3.375 | 285.913 | 0.2076 | 1097.5 | 44.143 | 5.0609 | 360.59 | 23.8452 | 2226.2 | 17345.9289
UHTM-197 | NbC:Ta | synthetic | Spark Plasma Sintering | FCC | 454.2 | 31.761 | 3.6792 | 271.978 | 0.2187 | 972.7 | 54.671 | 4.6689 | 282.32 | 25.4938 | 2556 | 23861.1329
UHTM-198 | HfN:Zr | synthetic | Hot Pressing | FCC | 477.23 | 41.736 | 3.202 | 296.096 | 0.2174 | 1123.7 | 58.574 | 4.8374 | 227.48 | 18.6804 | 2520.3 | 28994.0493
UHTM-199 | ZrN:Hf | synthetic | Arc Melting | FCC | 451.43 | 38.335 | 3.3306 | 271.239 | 0.2072 | 1186.9 | 51.275 | 5.408 | 290.45 | 23.941 | 2171.8 | 27320.813
UHTM-200 | TaN:Nb | synthetic | Chemical Vapor Deposition | HEX | 446.27 | 41.037 | 3.6658 | 268.158 | 0.2128 | 1110.3 | 52.956 | 4.6259 | 220.55 | 15.1621 | 2317 | 27359.8489